## Sheet1
嵌入式系统-本科 | 8086属于哪一类体系结构：（ ） | 冯若依曼体系 | 哈佛体系 | ARM体系 | X86体系 | null | null | A
嵌入式系统-本科 | LPC1768属于下列哪一类处理器：（ ） | Cortex-M | Cortex-A | Cortex-R | ARM7 | null | null | A
嵌入式系统-本科 | 下列属于嵌入式硬件系统的并行接口的有：（ ） | IDE接口 | USB接口 | 串口 | SPI接口 | null | null | A
嵌入式系统-本科 | DSP56100属于哪一类嵌入式处理器：（ ） | 嵌入式微处理器 | 嵌入式微控制器 | 嵌入式DSP处理器 | 可编程逻辑器件 | null | null | C
嵌入式系统-本科 | LPC1768微控制器的IIC通信速度最大为：（ ） | 100kb/S | 200kb/S | 500kb/S | 1Mb/S | null | null | D
嵌入式系统-本科 | LPC1758微控制器有多少个PWM/定时器模块：（ ） | 1个 | 2个 | 3个 | 4个 | null | null | A
嵌入式系统-本科 | LPC1768微控制器的P1.18引脚一共有几种功能：（ ） | 1种 | 2种 | 3种 | 4种 | null | null | D
嵌入式系统-本科 | LPC1768微控制器的看门狗模块的时钟可以是：（ ） | 内部RC振荡器 | RTC振荡器 | APB时钟 | 外部时钟 | null | null | ABC
嵌入式系统-本科 | LPC1768微控制器的A/D转换模块最高转换速率为：（ ） | 200kHZ | 400kHZ | 600kHZ | 800kHZ | null | null | A
嵌入式系统-本科 | 下列哪一个引脚作为JATG调试接口的时钟引脚：（ ） | RESET | RSTOUT | CLKOUT | TCK | null | null | D
嵌入式系统-本科 | LPC1768微控制器最高的工作电压为：（ ） | 3V | 3.3V | 3.5V | 3.6V | null | null | D
嵌入式系统-本科 | 控制引脚P4.28应该访问哪一个引脚功能选择寄存器：（ ） | PINSEL0 | PINSEL1 | PINSEL2 | PINSEL9 | null | null | D
嵌入式系统-本科 | 脉冲宽度输出引脚PWM1.2对应的GPIO引脚是：（ ） | P1.20 | P1.21 | P1.22 | P1.23 | null | null | A
嵌入式系统-本科 | 当外设时钟分频寄存器PCLKSEL0=0x10,则定时器1的时钟是内核时钟：（ ） | 1分频 | 2分频 | 3分频 | 8分频 | null | null | A
嵌入式系统-本科 | 当时钟输出寄存器CLKOUTCFG的值为0x03时，选择哪一个时钟作为CLKOUT的时钟源：（ ） | CPU时钟 | 主振荡器 | 内部RC振荡器 | USB时钟 | null | null | D
嵌入式系统-本科 | LCP1768微控制器的参考电压供电电压为：（ ） | 1.8V | 2.5V | 3.3V | 5V | null | null | C
嵌入式系统-本科 | 最小系统可以包括哪些部分：（ ） | 电源电路 | 时钟电路 | 复位电路 | 调试接口 | null | null | ABCD
嵌入式系统-本科 | 设置引脚的功能应该访问下列哪一个寄存器：（ ） | PINSEL | FIOCLR | FIODIR | FIOPIN | null | null | A
嵌入式系统-本科 | 当内核时钟为96MHZ时，GPIO的翻转速度最高可达：（ ） | 10MHZ | 20MHZ | 25MHZ | 48MHZ | null | null | D
嵌入式系统-本科 | 开漏模式的引脚必须外加什么才能正常工作：（ ） | 上拉电阻 | 下拉电阻 | 上下拉电阻一起加 | 不加任何电路 | null | null | A
嵌入式系统-本科 | 外部中断3对应的中断号是：（ ） | 34号 | 35号 | 36号 | 37号 | null | null | D
嵌入式系统-本科 | 配置外部中断的触发模式应该访问下列哪一个寄存器：（ ） | EXTINT | EXTMODE | EXTPOLAR | IO2IntEnF | null | null | B
嵌入式系统-本科 | EXTMODE=0X00,EXTPOLAR=0X00，则外部中断0的触发模式为（ ） | 低电平触发 | 高电平触发 | 上升沿触发 | 下降沿触发 | null | null | A
嵌入式系统-本科 | LPC1768微控制器支持多少个外部中断：（ ） | 1个 | 2个 | 3个 | 4个 | null | null | D
嵌入式系统-本科 | 下列哪一个中断优先级最高（ ） | 0级 | 1级 | 30级 | 31级 | null | null | A
嵌入式系统-本科 | 外设时钟PCLK为10MHz，定时时间为100us，不使用预分频，则匹配寄存器的值为：（ ） | 1200 | 2000 | 1000 | 4800 | null | null | C
嵌入式系统-本科 | 控制定时器的匹配设置要访问下列哪一个寄存器：（ ） | TC | PR | IR | MCR | null | null | D
嵌入式系统-本科 | 预分频计数器PC的位数是多少：（ ） | 8位 | 16位 | 32位 | 64位 | null | null | C
嵌入式系统-本科 | LPC1768微控制器的定时器模块进行输出匹配时，要让控制的发光二极管状态变化，应该发生什么动作：（ ） | 输出高电平 | 输出低电平 | 电平状态翻转 | 不进行任何动作 | null | null | C
嵌入式系统-本科 | 当预分频寄存器PR等于99时，每多少个PLCK周期,TC寄存器加1：（ ） | 100 | 101 | 102 | 103 | null | null | A
嵌入式系统-本科 | T0CTCR的bit1:bit0=00，定时器/计数器工作于什么模式（ ） | 定时模式 | 双边沿计数模式 | 下降沿计数模式 | 上升沿计数模式 | null | null | A
嵌入式系统-本科 | 要形成周期的定时效果，定时器发生匹配时应该产生下列哪些动作：（ ） | 停止定时器 | 复位定时器 | 申请中断 | 溢出 | null | null | BC
嵌入式系统-本科 | 串口线控制寄存器UnLCR的bit3:bit3=11时，设定通信字符格式的长度为（ ） | 5位 | 6位 | 7位 | 8位 | null | null | D
嵌入式系统-本科 | 串口通信配置FIFO时应该访问下列哪一个寄存器：（ ） | UnFCR | UnTHR | UnIIR | UnRBR | null | null | A
嵌入式系统-本科 | RS232通信是什么通信方式：（ ） | 全双工 | 半双工 | 单工 | 以上说法都不对 | null | null | A
嵌入式系统-本科 | MODEM中断只有哪一个串口具备：（ ） | UART0 | UART1 | UART2 | UART3 | null | null | B
嵌入式系统-本科 | 波特率为4800时，外设时钟PLCK为24MHZ，UnDLM寄存器的值是：（ ） | 0x01 | 0x1A | 0x38 | 0x00 | null | null | A
嵌入式系统-本科 | 读取A/D模块通道1采样的结果可以从下列哪个寄存器中获取：（ ） | ADDR1 | ADDR3 | ADDR5 | ADDR7 | null | null | A
嵌入式系统-本科 | 系统节拍定时器的主要作用是：（ ） | 作为操作系统时基 | 定时器 | 计数器 | 以上说法都不对 | null | null | A
嵌入式系统-本科 | LPC1768属于哪一类体系结构：（ ） | 冯若依曼体系 | 哈佛体系 | ARM体系 | X86体系 | null | null | B
嵌入式系统-本科 | C6000属于哪一类嵌入式处理器：（ ） | 嵌入式微处理器 | 嵌入式微控制器 | 嵌入式DSP处理器 | 可编程逻辑器件 | null | null | C
嵌入式系统-本科 | LPC1768微控制器的A/D转换模块位数为：（ ） | 8位 | 9位 | 10位 | 12位 | null | null | D
嵌入式系统-本科 | LPC1758微控制器有多少个正交编码器：（ ） | 1个 | 2个 | 3个 | 4个 | null | null | A
嵌入式系统-本科 | LPC1768微控制器的P1.15引脚一共有几种功能：（ ） | 1种 | 2种 | 3种 | 4种 | null | null | B
嵌入式系统-本科 | LPC1768微控制器哪些模块不具备DMA功能：（ ） | SSP接口 | 串口 | 正交编码器 | A/D | null | null | C
嵌入式系统-本科 | LPC1768微控制器最低的工作温度为：（ ） | 零下85摄氏度 | 零下90摄氏度 | 零下95摄氏度 | 零下40摄氏度 | null | null | D
嵌入式系统-本科 | 下列哪一个引脚可以检测内核时钟：（ ） | RESET | RSTOUT | CLKOUT | TCK | null | null | C
嵌入式系统-本科 | 控制引脚P3.25应该访问哪一个引脚功能选择寄存器：（ ） | PINSEL0 | PINSEL1 | PINSEL2 | PINSEL7 | null | null | D
嵌入式系统-本科 | 脉冲宽度输出引脚PWM1.6对应的GPIO引脚是：（ ） | P1.21 | P1.22 | P1.23 | P1.26 | null | null | D
嵌入式系统-本科 | 当外设时钟分频寄存器PCLKSEL0=0x30,则定时器1的时钟是内核时钟：（ ） | 1分频 | 2分频 | 3分频 | 8分频 | null | null | D
嵌入式系统-本科 | 当时钟输出寄存器CLKOUTCFG的值为0x02时，选择哪一个时钟作为CLKOUT的时钟源：（ ） | CPU时钟 | 主振荡器 | 内部RC振荡器 | USB时钟 | null | null | C
嵌入式系统-本科 | LCP1768微控制器的数字部分供电电压为：（ ） | 1.8V | 2.5V | 3.3V | 5V | null | null | C
嵌入式系统-本科 | 设置GPIO口的方向应该访问下列哪一个寄存器：（ ） | FIOSET | FIOCLR | FIODIR | FIOPIN | null | null | C
嵌入式系统-本科 | 当内核时钟为100MHZ时，GPIO的翻转速度最高可达：（ ） | 10MHZ | 20MHZ | 25MHZ | 50MHZ | null | null | D
嵌入式系统-本科 | 下列哪一个GPIO引脚是开漏模式：（ ） | P0.28 | P1.0 | P2.0 | P3.0 | null | null | A
嵌入式系统-本科 | 外部中断2对应的中断号是：（ ） | 34号 | 35号 | 36号 | 37号 | null | null | C
嵌入式系统-本科 | 下列哪些引脚既可以作为外部中断又可以作为GPIO中断：（ ） | P2.13 | P0.0 | P1.7 | P3.25 | null | null | A
嵌入式系统-本科 | 设置P2口的GPIO中断为下降沿触发应该访问下列哪一个寄存器：（ ） | IO2IntStatF | IO2IntStatR | IO2IntEnR | IO2IntEnF | null | null | D
嵌入式系统-本科 | LPC1768微控制器支持多少个嵌套向量中断：（ ） | 30个 | 31个 | 32个 | 33个 | null | null | D
嵌入式系统-本科 | 中断服务程序的地址存放在（ ） | 中断向量表 | 主程序 | 子程序 | 操作系统 | null | null | A
嵌入式系统-本科 | 外设时钟PCLK为5MHz，定时时间为1ms，不使用预分频，则匹配寄存器的值为：（ ） | 1200 | 2000 | 5000 | 4800 | null | null | C
嵌入式系统-本科 | 定时器捕获通道的位数是：（ ） | 8位 | 16位 | 32位 | 64位 | null | null | C
嵌入式系统-本科 | 定时器模块的匹配寄存器是多少位的寄存器：（ ） | 8位 | 16位 | 32位 | 64位 | null | null | C
嵌入式系统-本科 | LPC1768微控制器的定时器模块进行输出匹配时，有多少种可以执行的动作：（ ） | 1种 | 2种 | 3种 | 4种 | null | null | D
嵌入式系统-本科 | 当预分频寄存器PR等于100时，每多少个PLCK周期,TC寄存器加1：（ ） | 100 | 101 | 102 | 103 | null | null | B
嵌入式系统-本科 | T0CTCR的bit3:bit2=11，计数输入的引脚为（ ） | CAP0.0 | CAP0.1 | CAP0.2 | CAP0.3 | null | null | D
嵌入式系统-本科 | 串口线控制寄存器UnLCR的bit3:bit3=10时，设定通信字符格式的长度为（ ） | 5位 | 6位 | 7位 | 8位 | null | null | C
嵌入式系统-本科 | 串口通信接收数据时应该访问下列哪一个寄存器：（ ） | UnFCR | UnTHR | UnIIR | UnRBR | null | null | D
嵌入式系统-本科 | 串口通信发送数据时：（ ） | 高位先送 | 低位先送 | 同时送 | 都有可能 | null | null | B
嵌入式系统-本科 | 如果TXD1对应的几个GPIO引脚同时设置为数据接收脚，那么哪一个引脚最终生效：（ ） | P0.15 | P2.9 | P0.25 | P2.8 | null | null | A
嵌入式系统-本科 | 读取A/D模块通道3采样的结果可以从下列哪个寄存器中获取：（ ） | ADDR0 | ADDR3 | ADDR5 | ADDR7 | null | null | B
嵌入式系统-本科 | LPC1768属于哪一类指令集：（ ） | 精简指令集 | 复杂指令集 | ARM指令集 | X86指令集 | null | null | A
嵌入式系统-本科 | LPC1768属于哪一类ARM处理器：（ ） | ARM7 | ARM9 | CORTEX-M0 | CORTEX-M3 | null | null | D
嵌入式系统-本科 | LPC1752属于哪一类嵌入式处理器：（ ） | 嵌入式微处理器 | 嵌入式微控制器 | 嵌入式DSP处理器 | 可编程逻辑器件 | null | null | B
嵌入式系统-本科 | LPC1768微控制器的D/A转换模块位数为：（ ） | 8位 | 9位 | 10位 | 11位 | null | null | C
嵌入式系统-本科 | LPC1758微控制器有多少个电机控制PWM：（ ） | 1个 | 2个 | 3个 | 4个 | null | null | A
嵌入式系统-本科 | LPC1768微控制器的P0.0引脚一共有几种功能：（ ） | 1种 | 2种 | 3种 | 4种 | null | null | D
嵌入式系统-本科 | 下列哪一个引脚是复位状态指示引脚：（ ） | RESET | RSTOUT | CLKOUT | TCK | null | null | B
嵌入式系统-本科 | LPC1768微控制器有多少种低功耗模式：（ ） | 1种 | 2种 | 3种 | 4种 | null | null | D
嵌入式系统-本科 | 控制引脚P1.7应该访问哪一个引脚功能选择寄存器：（ ） | PINSEL0 | PINSEL1 | PINSEL2 | PINSEL9 | null | null | C
嵌入式系统-本科 | 脉冲宽度输出引脚PWM1.4对应的GPIO引脚是：（ ） | P1.21 | P1.22 | P1.23 | P1.24 | null | null | C
嵌入式系统-本科 | 当外设时钟分频寄存器PCLKSEL0=0x0C,则定时器0的时钟是内核时钟：（ ） | 1分频 | 2分频 | 3分频 | 8分频 | null | null | D
嵌入式系统-本科 | 当时钟输出寄存器CLKOUTCFG的值为0x01时，选择哪一个时钟作为CLKOUT的时钟源：（ ） | CPU时钟 | 主振荡器 | 内部RC振荡器 | USB时钟 | null | null | B
嵌入式系统-本科 | LCP1768微控制器的模拟部分供电电压为：（ ） | 1.8V | 2.5V | 3.3V | 5V | null | null | C
嵌入式系统-本科 | 下列哪一个寄存器控制GPIO引脚输出低电平：（ ） | FIOSET | FIOCLR | FIODIR | PLLOCFG | null | null | B
嵌入式系统-本科 | 读取GPIO引脚状态应该访问下列哪一个寄存器：（ ） | FIOSET | FIOCLR | FIODIR | FIOPIN | null | null | D
嵌入式系统-本科 | 当内核时钟为50MHZ时，GPIO的翻转速度最高可达：（ ） | 10MHZ | 20MHZ | 25MHZ | 50MHZ | null | null | C
嵌入式系统-本科 | 外部中断1对应的中断号是：（ ） | 34号 | 35号 | 36号 | 37号 | null | null | B
嵌入式系统-本科 | 设置PO口的GPIO中断为下降沿触发应该访问下列哪一个寄存器：（ ） | IO0IntStatF | IO0IntStatR | IO0IntEnR | IO0IntEnF | null | null | D
嵌入式系统-本科 | 定时器/计数器模块的中断标志存放在下列哪一个寄存器中：（ ） | IR | TCR | TCTCR | PR | null | null | A
嵌入式系统-本科 | 外设时钟PCLK为10MHz，定时时间为10ms，不使用预分频，则匹配寄存器的值为：（ ） | 1200 | 2000 | 100000 | 4800 | null | null | C
嵌入式系统-本科 | 定时器2的匹配输出通道1对应的GPIO引脚是：（ ） | P0.6 | P0.7 | P1.24 | P1.25 | null | null | B
嵌入式系统-本科 | 定时器模块的预分频寄存器PR是多少位的寄存器：（ ） | 8位 | 16位 | 32位 | 64位 | null | null | C
嵌入式系统-本科 | LPC1768微控制器的定时器模块的捕获通道有多少个：（ ） | 1个 | 2个 | 3个 | 4个 | null | null | B
嵌入式系统-本科 | 当预分频寄存器PR等于49时，每多少个PLCK周期,TC寄存器加1：（ ） | 49 | 50 | 51 | 52 | null | null | B
嵌入式系统-本科 | T0CTCR的bit3:bit2=10，计数输入的引脚为（ ） | CAP0.0 | CAP0.1 | CAP0.2 | CAP0.3 | null | null | C
嵌入式系统-本科 | 定时器的计数时钟是：（ ） | PCLK | 内核时钟 | 看门狗时钟 | 片内IRC时钟 | null | null | A
嵌入式系统-本科 | 串口线控制寄存器UnLCR的bit3:bit3=01时，设定通信字符格式的长度为（ ） | 5位 | 6位 | 7位 | 8位 | null | null | B
嵌入式系统-本科 | 串口通信发送数据时应该访问下列哪一个寄存器：（ ） | UnFCR | UnTHR | UnIIR | UnLSR | null | null | B
嵌入式系统-本科 | 串口的FIFO数量为：（ ） | 4字节 | 8字节 | 12字节 | 16字节 | null | null | D
嵌入式系统-本科 | 如果RXD2对应的几个GPIO引脚同时设置为数据接收脚，那么哪一个引脚最终生效：（ ） | P0.11 | P2.9 | P0.25 | P2.8 | null | null | A
嵌入式系统-本科 | 波特率为57600时，外设时钟PLCK为24MHZ，UnDLM寄存器的值是：（ ） | 0x9C | 0x1A | 0x7C | 0x00 | null | null | D
嵌入式系统-本科 | 读取A/D模块通道5采样的结果可以从下列哪个寄存器中获取：（ ） | ADDR0 | ADDR3 | ADDR5 | ADDR7 | null | null | C
嵌入式系统-本科 | MIPS属于哪一类嵌入式处理器：（ ） | 嵌入式微处理器 | 嵌入式微控制器 | 嵌入式DSP处理器 | 可编程逻辑器件 | null | null | A
嵌入式系统-本科 | 下列程序中，哪一个程序的优先级最高：（ ） | 中断服务程序 | 主程序 | 子程序 | 操作系统提供的服务程序 | null | null | A
嵌入式系统-本科 | LPC1768微控制器的P1.16引脚一共有几种功能：（ ） | 1种 | 2种 | 3种 | 4种 | null | null | B
嵌入式系统-本科 | LPC1768微控制器属于下列哪一种体系结构：（ ） | 哈佛结构 | 冯若依曼结构 | X86结构 | MIPS结构 | null | null | A
嵌入式系统-本科 | LPC1768微控制器的时钟电路所接的电容大小为：（ ） | 12pF | 16pF | 20pF | 22pF | null | null | D
嵌入式系统-本科 | 下列哪一个引脚是复位引脚：（ ） | RESET | RSTOUT | CLKOUT | TCK | null | null | A
嵌入式系统-本科 | LPC1768微控制器的实时时钟模块外接的电容大小为：（ ） | 10pF | 12pF | 14pF | 16pF | null | null | A
嵌入式系统-本科 | 控制引脚P0.7应该访问哪一个引脚功能选择寄存器：（ ） | PINSEL0 | PINSEL1 | PINSEL2 | PINSEL9 | null | null | A
嵌入式系统-本科 | 脉冲宽度输出引脚PWM1.5对应的GPIO引脚是：（ ） | P1.21 | P1.22 | P1.23 | P1.24 | null | null | D
嵌入式系统-本科 | 当外设时钟分频寄存器PCLKSEL0=0x03,则WDT的时钟是内核时钟：（ ） | 1分频 | 2分频 | 3分频 | 8分频 | null | null | D
嵌入式系统-本科 | 当时钟输出寄存器CLKOUTCFG的值为0x00时，选择哪一个时钟作为CLKOUT的时钟源：（ ） | CPU时钟 | 主振荡器 | 内部RC振荡器 | USB时钟 | null | null | A
嵌入式系统-本科 | LCP1768微控制器的实时时钟供电电压为：（ ） | 1.8V | 2.5V | 3.3V | 5V | null | null | C
嵌入式系统-本科 | 当GPIO引脚配置为哪一种模式时，无法通过FIOPIN寄存器读取引脚电平：（ ） | A/D模式 | 串口模式 | 计数器输入 | PWM模式 | null | null | A
嵌入式系统-本科 | GPIO模块内部的上下拉电阻大小为：（ ） | 10K | 20K | 30K | 40K | null | null | D
嵌入式系统-本科 | 下列哪一种供电电压的外部芯片可以利用LPC1768直接驱动：（ ） | 3.3V | 5V | 10V | 12V | null | null | A
嵌入式系统-本科 | 外部中断0对应的中断号是：（ ） | 34号 | 35号 | 36号 | 37号 | null | null | A
嵌入式系统-本科 | 设置PO口的GPIO中断为上升沿触发应该访问下列哪一个寄存器：（ ） | IO0IntStatF | IO0IntStatR | IO0IntEnR | IO2IntEnF | null | null | C
嵌入式系统-本科 | GPIO中断和哪一个外部中断共用同一个中断通道：（ ） | 外部中断0 | 外部中断1 | 外部中断2 | 外部中断3 | null | null | D
嵌入式系统-本科 | 定时器/计数器模块的计数功能或者定时功能的选择是由下列哪一个寄存器完成：（ ） | IR | TCR | TCTCR | PR | null | null | C
嵌入式系统-本科 | 外设时钟PCLK为12MHz，定时时间为1ms，不使用预分频，则匹配寄存器的值为：（ ） | 1200 | 2000 | 12000 | 4800 | null | null | C
嵌入式系统-本科 | 定时器1的匹配通道0对应的GPIO引脚是：（ ） | P1.22 | P1.23 | P1.24 | P1.25 | null | null | A
嵌入式系统-本科 | 定时器模块的TC寄存器是多少位的寄存器：（ ） | 8位 | 16位 | 32位 | 64位 | null | null | C
嵌入式系统-本科 | 定时器模块的匹配输出通道有多少个：（ ） | 1个 | 2个 | 3个 | 4个 | null | null | D
嵌入式系统-本科 | 当预分频寄存器PR等于19时，每多少个PLCK周期,TC寄存器加1：（ ） | 19 | 20 | 21 | 22 | null | null | B
嵌入式系统-本科 | T0CTCR的bit3:bit2=01，计数输入的引脚为（ ） | CAP0.0 | CAP0.1 | CAP0.2 | CAP0.3 | null | null | B
嵌入式系统-本科 | 下列哪一个串口中断的优先级最高：（ ） | 接收线状态错误 | 接收数据可用 | 字符超时中断 | 发送FIFO空 | null | null | A
嵌入式系统-本科 | 串口线控制寄存器UnLCR的bit3:bit3=00时，设定通信字符格式的长度为（ ） | 5位 | 6位 | 7位 | 8位 | null | null | A
嵌入式系统-本科 | 串口通信中哪一个是接收数据引脚（ ） | VCC | GND | RXD | TXD | null | null | C
嵌入式系统-本科 | 串口通信查询中断标志时应该访问下列哪一个寄存器：（ ） | UnFCR | UnTHR | UnIIR | UnLSR | null | null | C
嵌入式系统-本科 | 要使能串口中断应该访问下列哪一个寄存器：（ ） | UnFCR | UnTHR | UnIIR | UnIER | null | null | D
嵌入式系统-本科 | 如果TXD2对应的几个GPIO引脚同时设置为数据接收脚，那么哪一个引脚最终生效：（ ） | P0.10 | P0.3 | P0.25 | P2.8 | null | null | A
嵌入式系统-本科 | 读取A/D模块通道7采样的结果可以从下列哪个寄存器中获取：（ ） | ADDR0 | ADDR3 | ADDR5 | ADDR7 | null | null | D
嵌入式系统-本科 | 前后台系统中，后台任务一般是：（ ） | 中断服务程序 | 主程序，一般为无限循环 | 子程序 | 主程序，不是无限循环 | null | null | B
嵌入式系统-本科 | Atom属于哪一类嵌入式处理器：（ ） | 嵌入式微处理器 | 嵌入式微控制器 | 嵌入式DSP处理器 | 可编程逻辑器件 | null | null | A
嵌入式系统-本科 | 在前后台系统中，中断服务程序属于：（ ） | 前台系统 | 后台系统 | 专用系统 | 不可控系统 | null | null | A
嵌入式系统-本科 | LPC1768微控制器的P2.8引脚一共有几种功能：（ ） | 1种 | 2种 | 3种 | 4种 | null | null | D
嵌入式系统-本科 | 8052微控制器属于下列哪一种体系结构：（ ） | 哈佛结构 | 冯若依曼结构 | X86结构 | MIPS结构 | null | null | A
嵌入式系统-本科 | 假设在应用中使用USB接口并且由PLL0驱动。在PLL操作范围（275MHz～550MHz）内，96MHz的最小整数倍频值为288MHz； 预期的CPU工作频率为96MHz；使用外部12MHz晶振作为系统时钟源。请计算M和N的值：（ ） | N=1，M=12 | N=2，M=24 | N=4，M=48 | N=8，M=96 | null | null | A
嵌入式系统-本科 | 下列哪些引脚属于SWD调试接口的引脚：（ ） | SWO | RESET | CLKOUT | VCC | null | null | A
嵌入式系统-本科 | LPC1768微控制器的实时时钟RTC的频率是多少：（ ） | 12MHZ | 100MHZ | 32.768KHZ | 4MHZ | null | null | C
嵌入式系统-本科 | 控制引脚P0.19应该访问哪一个引脚功能选择寄存器：（ ） | PINSEL0 | PINSEL1 | PINSEL2 | PINSEL9 | null | null | B
嵌入式系统-本科 | 时钟输出引脚CLKOUT对应的GPIO引脚是：（ ） | P1.25 | P1.26 | P1.27 | P1.28 | null | null | C
嵌入式系统-本科 | LPC1768微控制器的GPIO口是属于什么电平范围：（ ） | RS485电平 | RS422电平 | RS232电平 | TTL电平 | null | null | D
嵌入式系统-本科 | USB接口有多少根连线：（ ） | 1根 | 2根 | 3根 | 4根 | null | null | D