## Sheet1
移动通信-本科 | 下列哪项不是在移动通信中对调制的考虑？（ ） | 频带利用率 | 功率效率 | 易于调制 | 频率利用率 | null | null | D
移动通信-本科 | 开关切换的方法所得的2FSK信号一般情况下是什么信号（ ）。 | 相位不连续的FSK信号 | 相位连续的2FSK | 连续的CPFSK | 2FSK信号 | null | null | A
移动通信-本科 | 当h=( )时CPFSK就称作最小移频键控MSK. | 1 | 0.5 | 1.5 | 2 | null | null | B
移动通信-本科 | MSK的谱特性比一般2FSK信号有更高的（ ）效率。 | 带宽效率 | 功率效率 | 频率效率 | 利用效率 | null | null | A
移动通信-本科 | 若载波f=800MHz，移动台速度v=60km/h，最大多普勒频移为（ ）。 | 50Hz | 44.4Hz | 30Hz | 29.5Hz | null | null | B
移动通信-本科 | 基带信号经过高斯低通滤波器的MSK叫做（ ）。 | CPFSK | 2FSK | FSK | GMSK | null | null | D
移动通信-本科 | GMSK系统空中接口传输速率为270.83333kbit/s，求发送信号的两个频率差为（ ）。 | 140kHZ | 145kHZ | 130kHZ | 135.4kHZ | null | null | D
移动通信-本科 | GMSK系统空中接口传输速率为270.83333kbit/s，若载波频率是MHzf900?，这两个频率又等于多少？( ) | 899.7,900.1 | 844.1,896 | 812.2,896 | 845.5,897.1 | null | null | A
移动通信-本科 | 在通信系统中，接收端想要从被调制的高频信号中恢复出原来的数字基带信号，就需要对接收信号进行解调。称（ ）。 | QPSK调制 | 非相干解调 | 相干解调 | 差分解调 | null | null | B
移动通信-本科 | 下列哪项不是GSMK最吸引人的地方？（ ） | 具有恒包络特性 | 功率效率高 | 可用非线性功率放大器和非相干检测 | 高频率利用率 | null | null | D
移动通信-本科 | WCDMA技术是一种第（ ）一代移动通信系统空中接口标准。 | 1 | 2 | 3 | 4 | null | null | C
移动通信-本科 | 系统总的可用信道数S=280，相同区域内，用N=7的区群（7小区复用）需要复制4次，每个小区的可用信道数为（ ）。 | 36 | 28 | 40 | 70 | null | null | C
移动通信-本科 | 下列哪一项不是3G系统的特性？（ ） | 具有与固定网络业务可比的高质量和完整性 | 具有高水平的安全与保密功能 | 无限大的系统容量 | 和高的数据速率 | null | null | C
移动通信-本科 | （ ）中处理信令的部分归类于控制平面。 | 物理层 | 网络层 | 应用层 | MAC子层 | null | null | B
移动通信-本科 | （ ）完成逻辑信道与传输信道的映射。 | MAC | RLC | PDCP | BMC | null | null | A
移动通信-本科 | （ ）是专用传输信道。 | 随机继而信道 | 前向接入信道 | 广播信道 | 专用信道 | null | null | D
移动通信-本科 | （ ）信道是一个上行传输信道，用来发送来自终端的控制信息。 | 寻呼信道 | 随机接入信道 | 广播信道 | 上行链路公共分组信道 | null | null | B
移动通信-本科 | （ ）信道的物理信道是辅公共控制物理信道。 | BCH | FACH PCH | RACH | DCH | null | null | B
移动通信-本科 | （ ）信道的传输是基于带有快速捕获指示的DSMA-CD方法。 | 物理随机接入信道 | 物理公共分组信道 | 下行专用物理信道 | 下行公共物理信道 | null | null | B
移动通信-本科 | 物理信道要采用某个信道化码必须满足（ ）。 | 某码树种下层分支的所有码都没有被使用 | 某码树种下层分支的一部分码没有被使用 | 某码树种下层分支的所有码都被使用 | 某码树种下层分支的一部分码被使用 | null | null | A
移动通信-本科 | 用于扩频的二进制DPCCH和DPDCH信道用实数序列表示，则二进制的“0”映射为实数（ ）。 | 1 | -1 | 0 | 2 | null | null | A
移动通信-本科 | 在移动通信系统中，为了提高频率利用率，在相隔一定距离以外，可以使用同的频率，这称为（ ）。 | 空分复用 | 码分复用 | 时分复用 | 同频复用 | null | null | D
移动通信-本科 | （ ）是反向功率控制的核心，是弥补反向开环功率控制不准确性的一种有效手段。 | 反向开环功率控制 | 反向闭环功率控制 | 反向外环功率控制 | 前向功率控制 | null | null | B
移动通信-本科 | 正交频分复用中如果子载波的间隔等于（ ）和使用相干检测，采用子载波的频谱重叠可以使并行系统获得更高的带宽效率 | 信号幅度 | 频谱带宽 | 并行码元长度的倒数 | 码间干扰 | null | null | C
移动通信-本科 | 频分复用是系统把整个可用信道频带Ｂ划分为N个带宽为的子信道。把N个串行码元变换为N个并行的码元，分别调制这N个子信道载波进行（ ）。 | 信号调制 | 业务量传输 | 异步传输 | 同步传输 | null | null | D
移动通信-本科 | （ ）是核心网络，负责与其他网络的连接和对UE的通信和管理。 | ME | NodeB | RNC | CN | null | null | D
移动通信-本科 | m序列游程总数为（ ）。长度为n的游程数等于游程总数的1/2n。 | (N+1)/2 | N/2 | N | N/4 | null | null | A
移动通信-本科 | TDD模式的优点是（ ）。 | 更适用于对称业务 | 有利于频谱有效利用 | 增加了对功率控制信令的要求 | 设备成本高 | null | null | B
移动通信-本科 | （ ）是WCDMA核心网CS域和PS域共有的功能节点。 | GGSN | SGSN | GMSC | HLR | null | null | D
移动通信-本科 | 在LTE方案中，无线接口和无线接入网络结构进化目标中，显著提高峰值数据速率；下行达到（ ）Mbps；上行达到（ ）Mbps。 | 100 ；50 | 50 ；100 | 100 ；100 | 50 ；150 | null | null | A
移动通信-本科 | Walsh码就其正交性而言为（ ）码，其相关性为自相关性良好和互相关为0。 | 准正交 | 正交 | 非正交 | 平行 | null | null | B
移动通信-本科 | 以下哪项不是OFDM系统的优势？（） | 减小了接收机内均衡的复杂度 | 可以最大限度地利用频谱资源 | 存在较高的峰值平均功率比 | 使用不同数量的子信道来实现上行和下行链路中不同的传输速率 | null | null | C
移动通信-本科 | 下一代移动通信系统有关的OFDM系统关键技术有（ ）。 | 时域和频域不同步 | 信道估计 | 增加峰均功率比 | 空间分集技术 | null | null | B
移动通信-本科 | （ ）借用了多用户检测中的串行干扰相消的思想，在MIMO系统中MSI类比于CDMA系统中的多用户干扰。 | 串行相消算法 | MMSE算法 | 迫零算法 | 最大似然算法 | null | null | A
移动通信-本科 | 使用空间分集时，接收天线元之间或者发送天线元之间的间隔需要（ ）相干距离。 | 大于 | 小于 | 等于 | 怒小于 | null | null | A
移动通信-本科 | WCDMA系统的码片速率是（ ）Mcps。 | 3.81 | 3.82 | 3.84 | 3.85 | null | null | C
移动通信-本科 | HSDPA技术可以实现最高速率可达（ ）Mbps的下行数据传输。 | 8.4 | 9 | 10 | 9.8 | null | null | C
移动通信-本科 | cdma2000目前只支持哪两种（ ）工作方式。 | cdma2000 1x和cdma2000 3x | cdma2000 2x和cdma2000 3x | cdma2000 1x和cdma2000 2x | cdma2000 1x和cdma2000 5x | null | null | A
移动通信-本科 | ( )技术提高切换成功率，降低切换时对临时基站信道资源的占有。 | 动态信道分配 | 智能天线 | 接力切换 | 时分双工 | null | null | C
移动通信-本科 | 独立使用一个1.25MHz载波的方式叫做（ ）。 | cdma2000 1x | cdma2000 2x | cdma2000 3x | cdma2000 4x | null | null | A
移动通信-本科 | 主要负责与分组数据业务有关的无线资源的控制叫做（ ）。 | 基站收发信机 | 基站控制器 | 分组控制功能 | 基站子系统 | null | null | C
移动通信-本科 | （ ）是用于QPSK的同相和正交支路的直接序列扩频码。 | 分组码 | 短PN码 | Walsh码 | 长PN码 | null | null | B
移动通信-本科 | 在电路域核心网中，（ ）通过A接口与基站子系统连接。 | VLC | HLR | EIR | MSC | null | null | D
移动通信-本科 | 为了适应更大的带宽需求以及处理多种业务的需求，cdma2000的空中接口引入了（ ）。 | 物理层 | MAC子层 | LAC子层 | 最高层 | null | null | B
移动通信-本科 | cdma2000共有（ ）频带类。 | 10 | 12 | 13 | 14 | null | null | C
移动通信-本科 | 当多径中存在一个起支配作用的直达波时，接收端接收信号的包络满足（ ）。 | 莱斯分布 | 瑞利分布 | 均匀分布 | 正态分布 | null | null | A
移动通信-本科 | SR3的反向CDMA信道在单载波上采用码片速率为（ ）Mcps的DS扩频。 | 1.229 | 3.686 | 2.458 | 4.915 | null | null | B
移动通信-本科 | 对于RL的RC而言，MS必须支持在（ ）中的操作，这3种RC是最基本的RC。 | RC1、2、3 | RC1、3、5 | RC1、3、7 | RC1、2、5 | null | null | B
移动通信-本科 | 为了提高反向链路的性能，cdma2000 1x中在反向链路增加了（ ），使得反向信道可以进行相干解调。 | 反向增强接入信道 | 反向导频信道 | 反向链路信道码分阜阳 | 扩频调制方式 | null | null | B
移动通信-本科 | 每个FL业务信道中，可以包括最多（ ）个F-DCCH和最多( )个F-FCH。 | 1， 1 | 1， 2 | 2， 1 | 2， 2 | null | null | A
移动通信-本科 | 前向纠错编码包括（ ）。 | 循环冗余校验编码和交织编码 | 交织编码和卷积编码 | 交织编码和Turbo编码 | 卷积编码和Turbo编码 | null | null | D
移动通信-本科 | 移动通信的蜂窝网中采用典型几何图形是 ( ) | 四边形 | 正六边形 | 八边形 | 正三角形 | null | null | B
移动通信-本科 | π/4相移QPSK调制属于（ ）调制，它可以采用非相干解调。 | 载波 | 极化 | 线性 | 非线性 | null | null | C
移动通信-本科 | 以下哪个不支持话音业务？（ ） | 前向专用控制信道 | 前向基本信道 | 前向同步信道 | 前向导频信道 | null | null | A
移动通信-本科 | GMSK调制属于恒定包络调制，它最主要的特点是已调信号具有包络（ ）不变的特性。 | 坐标 | 相位 | 频率 | 幅度 | null | null | D
移动通信-本科 | MAC子层包括（ ）部分。 | SRBP， RLP， 复用与QoS | SRBP， RLP， ARQ | ARQ， 鉴权子层， RLP | ARQ， SRBP， 功用子层 | null | null | A
移动通信-本科 | IS-95系统与cdma2000 1x系统之间的切换为（ ）。 | 软切换 | 硬切换 | 更软切换 | 软硬切换 | null | null | B
移动通信-本科 | （ ）切换发生在移动台发生接入探测之前，它是空闲切换的一个特殊形式。 | 接入登录切换 | 接入试探切换 | 接入切换 | 软切换 | null | null | A
移动通信-本科 | cdma2000 的分组网可以分为（ ）。 | 简单IP和复杂IP | 简单IP和移动IP | 复杂IP和移动IP | 简单IP和运动IP | null | null | B
移动通信-本科 | WCDMA的演进步骤（ ）。 | EDGE-GSM-GPRS-WCDMA | GSM-EDGE-GPRS-WCDMA | GPRS-GSM-EDGE-WCDMA | GSM-GPRS-EDGE-WCDMA | null | null | D
移动通信-本科 | 接入信道传送的信息中，（ ）信息允许移动台发起呼叫。 | 登记信息 | 始呼信息 | 寻呼响应信息 | 鉴权查询响应信息 | null | null | B
移动通信-本科 | 在接入探测序列中，RS表示（ ）。 | 伪随机测试等待时间 | 序列时延 | 探测回应超时 | 探测时延 | null | null | B
移动通信-本科 | 从通信链路的角度，可以将功率控制分为（ ）。 | 反向功率控制和开环功率控制 | 反向功率控制和闭环功率控制 | 前向功率控制和闭环功率控制 | 反向功率控制和前向功率控制 | null | null | D
移动通信-本科 | 在CDMA中，不同MSC下，同一频率的切换属于（ ）。 | 硬切换 | 软切换 | 更软切换 | 硬软切换 | null | null | A
移动通信-本科 | 当移动台由同一基站的一个扇区进入另一个具有相同频率的扇区会发生（ ）切换。 | 硬切换 | 软切换 | 更软切换 | 硬软切换 | null | null | D
移动通信-本科 | 当移动台由一个小区进入相同频率的另一个小区会发生（ ）技术。 | 硬切换 | 软切换 | 更软切换 | 硬软切换 | null | null | B
移动通信-本科 | 开环功率控制的精度（ ）闭环功率控制的精度。 | 大于 | 小于 | 接近 | 不好说 | null | null | B
移动通信-本科 | IS-95中，反向功控采用（ ）方案。 | 粗控 | 精控 | 慢速率闭环功控 | 内环控制 | null | null | C
移动通信-本科 | 软切换时，移动台处于（ ）两个扇区覆盖的重叠区域，在切换期间每个连接的（）功率控制环路处于激活状态。 | 一个基站，一条 | 一个基站，两条 | 两个基站，一条 | 两个基站，两条 | null | null | D
移动通信-本科 | 在10种IMT-2000无线传输（地面）技术方案中，中国提交的方案是（ ）。 | EP-DECT | CDMA2000 | TD-SCDMA | W-CDMA | null | null | C
移动通信-本科 | 中国移动推出的”3G“专属号段是（ ）。 | 186 | 187 | 188 | 189 | null | null | C
移动通信-本科 | ITU规定，第三代移动通信系统的无线传输技术，在快速移动环境下（车载用户），最高速率达到（ ）kbps。 | 144 | 384 | 244 | 344 | null | null | A
移动通信-本科 | ITU-R的建议M.816中从用户的角度，将3G系统支持的主要业务分为（ ）。 | 交互性业务、分配性业务、话音业务 | 交互性业务、分配性业务、数据业务 | 交互性业务、分配性业务、移动性业务 | 交互性业务、话音业务、数据业务 | null | null | C
移动通信-本科 | 在交互性业务中，（ ）为端到端的各类信息传送提供双向对话通信的手段，例如：电话会议、短消息会话等。 | 消息业务 | 会话业务 | 检索业务 | 存储业务 | null | null | B
移动通信-本科 | 我国第三代移动通信系统的频率规划中，卫星移动业务的频率范围是（ ）MHz。 | 1920~1980/2110~2170 | 1755~1785/1850~1880 | 1880~1920/2010~2025 | 1980~2010/2170~2200 | null | null | D
移动通信-本科 | IMT-2000系统可以分为以下（ ）部分。 | 移动设备、无线接入、核心网 | 移动终端、无线接入网、核心网 | 移动设备、移动终端、无线接入 | 移动设备、移动终端、核心网 | null | null | B
移动通信-本科 | A 高效的信道编码技术 B 智能天线技术 C 软件无线电技术 D 多用户检测与干扰消除 E 全IP的核心网，以下（ ）是3G系统中支持的新技术。 | ABCD | ABCDE | ACDE | ABDE | null | null | B
移动通信-本科 | 在智能天线中，（ ）是收发射频信号的辐射单元。 | A/D转换器 | 波束形成器 | 波束方向估计及跟踪器 | N单元天线阵 | null | null | D
移动通信-本科 | 参与3GPP的地区性标准化组织包括（ ）。 | 日本、中国、韩国、美国 | 日本、中国、欧洲、美国 | 日本、中国、欧洲、韩国 | 日本、欧洲、韩国、美国 | null | null | D
移动通信-本科 | 与WCDMA技术联系最多是（ ）。 | 无线接入网TSG | 核心网TSG | 业务和系统方面的TSG | 终端TSG | null | null | A
移动通信-本科 | （ ）传播模型是在理想的、均匀的、各向同性的介质中传播，只存在电磁波能量扩散而引起的传播损耗。 | 山地起伏 | 平坦空间 | 城市 | 自由空间 | null | null | D
移动通信-本科 | 若干相邻的小区都不可以使用相同的频道，把这些若干小区不使用相同的频率的小区称为一个（ ） | 区群 | 相邻位置 | 扇区 | 分裂小区 | null | null | A
移动通信-本科 | WCDMA系统的上行链路极限容量一般是受限于干扰，下行链路极限容量一般受限于（ ），当小区的覆盖半径比较小时，也可能受限于干扰。 | 噪声 | 功率 | 信道 | 衰落 | null | null | B
移动通信-本科 | CDMA码分多址的特点是网内所有用户使用同一载频、占用相同的带宽，用（ ）区分移动用户。 | 空中接口 | 业务信道 | Walsh码 | 跳频技术 | null | null | C
移动通信-本科 | ( )是现有的GSM系统与第三代移动通信系统之间的一种过渡性数据通信技术。 | EDGE | GPRS | TACS | UMTS | null | null | A