## Sheet1
专升本-DSP技术 | 直接在指令中给出操作数的绝对地址的寻址方式是（ ） | 直接寻址 | 绝对寻址 | 立即数寻址 | 累加器寻址 |  |  | B | 1
专升本-DSP技术 | 在DSP中用于片上的在线仿真的电路是： （ ） | JTAG边界扫描逻辑 | 数据地址发生器 | 主机接口（HIP） | 软件可编程等待状态发生器 |  |  | A | 1
专升本-DSP技术 | 以下关于数字信号处理优势描述不正确的是（ ） | 可程控 | 抗干扰性能好 | 数据压缩 | 可替代模拟信号处理 |  |  | D | 1
专升本-DSP技术 | 段定义指令中，为未初始化的变量保存空间的指令是（ ） | data | bss | txt | 以上答案均不是 |  |  | B | 1
专升本-DSP技术 | 以下标号的命名不合法的是 (&nbsp;&nbsp;&nbsp;&nbsp;） | ABC | $ | 123 | a_b_c |  |  | C | 1
专升本-DSP技术 | C55的指令长度从1到6个byte | 以下解码器不支持指令宽度是（ ） | 8位 | 16位 | 32位 | 42位 |  |  | D | 1
专升本-DSP技术 | 连接器将目标文件连接成一个可执行目标模块(、out文件) 。目标文件中的代码和数据分段存放，以下不属于、out 文件所包括的三个缺省段的是（ ） | txt | data | bss | vector |  |  | D | 1
专升本-DSP技术 | 下列符号命名不正确的是（ ） | abc | $abc | 2abc | _abc |  |  | C | 1
专升本-DSP技术 | 下列指令中属于数据装入和存储指令的是（ ） | ADD | CMPM | LD | B |  |  | C | 1
专升本-DSP技术 | 在进行小数乘法运算时，需要设置的表示小数乘法运算的标志位是 （ ） | SP | AR0 | FRCT | IMR |  |  | C | 1
专升本-DSP技术 | 在DSP中用于片上的在线仿真的电路是： （&nbsp; &nbsp; &nbsp; ） | JTAG边界扫描逻辑 | 数据地址发生器 | 主机接口（HIP） | 软件可编程等待状态发生器 |  |  | A | 1
专升本-DSP技术 | TMS320C54x中，ALU的数据宽度是（&nbsp; &nbsp; &nbsp;） | 40位 | 32位 | 16位 | 8位 |  |  | A | 1
专升本-DSP技术 | TMS320C54x的立即数寻址中，位数最短的短立即数的长度是（&nbsp; &nbsp; &nbsp;） | 16位 | 3位 | 8位 | 5位 |  |  | B | 1
专升本-DSP技术 | TMS320C54x汇编语言中，用于定义程序段的是（&nbsp; &nbsp; &nbsp;） | sect | bss | text | data |  |  | C | 1
专升本-DSP技术 | 下列TMS320C54x的中断，不是可屏蔽中断的是（&nbsp; &nbsp; &nbsp; &nbsp;） | RINT0 | HPIINT | DMAC4 | reset |  |  | D | 1
专升本-DSP技术 | TMS320C54x是（ ）位定点DSP。 | 4 | 8 | 16 | 32 |  |  | C | 1
专升本-DSP技术 | TMS320C54x可访问的最大寻址空间是（ ）字（word = 16bit）。 | 128k | 168k | 192k | 256k |  |  | C | 1
专升本-DSP技术 | TMS320C54x最大外部I/O访问空间是（ ）字（word = 16bit）。 | 64k | 96k | 128k | 196k |  |  | A | 1
专升本-DSP技术 | 连接器生成的.out 文件默认包含的三个段不包括（ ）。 | .sect | .bss | .text | .data |  |  | A | 1
专升本-DSP技术 | TMS320C54x芯片CPU中的累加器ACCA和ACCB不包含以下哪个部分（ ）。 | 保护位 | 高位字 | 中位字 | 低位字 |  |  | C | 1
专升本-DSP技术 | 下列不属于绝对地址寻址的是（ ）。 | 数据存储器地址（dmad）寻址 | 逻辑地址寻址（LF）寻址 | 程序存储器地址（pmad）寻址 | 端口地址（PA）寻址 |  |  | B | 1
专升本-DSP技术 | 哈佛结构的基本特征不包含（ ）。 | 将程序存储器和数据存储器融合 | 取指和读数可以同时进行 | 扩展了存储器带宽 | 增加了系统的吞吐量 |  |  | A | 1
专升本-DSP技术 | 系统汇编程序调试的基本步骤不包含（ ）。 | 用汇编器编译编写好的汇编源代码程序。 | 汇编器输出的目标程序通过连接器生成可执行文件，后缀为.out | 使用其他的工具进行系统软件的调试和管理 | 利用相关工具封装程序 |  |  | D | 1
专升本-DSP技术 | C54数据存储器的寻址方式不包含（ ）。 | 立即数寻址 | 绝对地址寻址 | 直接寻址 | 端口寻址 |  |  | D | 1
专升本-DSP技术 | AC技术的技术指标不包含（ ）。 | 信噪比 | 最高采样频率 | 互调失真 | 最低采样频率 |  |  | D | 1
专升本-DSP技术 | C优化编译器针对特定片种提高编译代码效率的优化途径不包含（ ）。 | 串行指令 | 自动增量寻址 | 延迟转移调用和返回 | 使用寄存器来传递函数变量 |  |  | A | 1
专升本-DSP技术 | DSP处理器实现高速运算的途径不包含（ ）。 | 专用指令集 | 自动增量寻址 | 单指令多数据 | 采用定点数据格式 |  |  | B | 1
专升本-DSP技术 | TMS320C54x 使用两套指令系统，分别是助记符方式和（ ）。 | 逻辑表达式方式 | 代数表达式方式 | 图形表达式方式 | 寻址表达式方式 |  |  | B | 1
专升本-DSP技术 | TMS320C54x访问I/O口需要使用两个特殊指令，分别为PORTR和（ ）。 | PORTT | PORTR | PORTO | PORTW |  |  | D | 1
专升本-DSP技术 | TMS320C54x用来传送从程序存储器来的指令代码和立即数的总线是（ ）总线。 | 程序 | 存储 | 指令 | 逻辑 |  |  | A | 1
专升本-DSP技术 | 提高C55x计算能力的关键在于（ ）。 | 单MAC | 双MAC | 单MIN | 双MIN |  |  | B | 1
专升本-DSP技术 | MS320C55x的CPU包括4个主要单元不包含（ ）单元。 | 指令缓冲 | 程序流 | 逻辑流 | 地址数据流 |  |  | C | 1
专升本-DSP技术 | 在指令寻址中，指令代码包含了数据存储器的低7位。这7位dma作为偏移地址与 数据页指针或 （ ）相结合共同形成16位的数据存储器地址。 | 堆栈指针 | 出栈指针 | 逻辑指针 | 寻址指针 |  |  | A | 1
专升本-DSP技术 | C54x DSP中传送执行指令所需的地址需要用到_____ | CAB | DAB和EAB四条地址总线。 | AAB | BAB | PAB | RAB |  |  | C | 1
专升本-DSP技术 | C54x DSP的内部存储空间不包括（ ）。 | 程序存储空间 | 数据存储空间 | I/O空间 | 指令存储空间 |  |  | D | 1
专升本-DSP技术 | C54x DSP的从功能结构上可分为运算部件和（ ）。 | 存储部件 | 数据部件 | I/O部件 | 控制部件 |  |  | D | 1
专升本-DSP技术 | C54x DSP一条指令可分为预取指，取指，译码，（ ），读数，执行6个阶段。 | 寻址 | 存储 | 编译 | 封装 |  |  | A | 1
专升本-DSP技术 | C54x DSP3个16位存储器映射寄存器分别是：（ ），定时器周期寄存器和定时器。 | 定时器寄存器 | 存储器寄存器 | 寻址器寄存器 | 编译器寄存器 |  |  | A | 1
专升本-DSP技术 | DSP芯片开发工具可以分为代码生成工具和（ ）。 | 代码编译工具 | 代码封装工具 | 代码调试工具 | 代码完善工具 |  |  | C | 1
专升本-DSP技术 | TMS320C54x的（ ）种基本的寻址方式。 | 4 | 5 | 6 | 7 |  |  | D | 1
专升本-DSP技术 | 阅读以下程序段，回答41-45题。<br>rsbx FRCT<br>ld&nbsp;&nbsp;temp1 | &nbsp;&nbsp;T<br>mpy&nbsp;&nbsp;temp2 | &nbsp;&nbsp;a<br>sth&nbsp;&nbsp;a | &nbsp;&nbsp;temp3<br>stl&nbsp;&nbsp;a | &nbsp;&nbsp;temp4<br>程序段rsbx FRCT的功能是（ ）。<br> | 清除FRCT标志 | 移动FRCT标志 | 存储FRCT标志 | 封装FRCT标志 |  |  | A | 1
专升本-DSP技术 | 程序段ld temp1， T 的功能是（ ）。 | 将常量temp1 装入T寄存器 | 将常量temp1 装入T储存器 | 将变量temp1 装入T寄存器 | 将变temp1 装入T储存器 |  |  | C | 1
专升本-DSP技术 | 程序段mpy&nbsp;&nbsp;temp2 | &nbsp;&nbsp;a的功能是（ ）。 | 完成temp1+temp2，结果放入累加器A | 完成temp1*temp2，结果放入累加器A | 完成temp1+temp2，结果放入寄存器A | 完成temp1*temp2，结果放入寄存器A |  |  | B | 1
专升本-DSP技术 | 程序段sth&nbsp;&nbsp;a | &nbsp;&nbsp;temp3的功能是（ ）。 | 将结果的低16位存入temp3 | 将结果的高16位存入temp3 | 将结果的低32位存入temp3 | 将结果的高32位存入temp3 |  |  | B | 1
专升本-DSP技术 | 程序段stl&nbsp;&nbsp;a | &nbsp;&nbsp;temp4的功能是（ ）。 | 将结果的低16位存入temp4 | 将结果的高16位存入temp4 | 将结果的低32位存入temp4 | 将结果的高32位存入temp4 |  |  | A | 1
专升本-DSP技术 | 整个程序段的功能是（ ）。 | 计算temp1+temp2，16位的结果分别存入temp3和temp4 | 计算temp1×temp2，16位的结果分别存入temp3和temp4 | 计算temp1+temp2，32位的结果分别存入temp3和temp4 | 计算temp1×temp2，32位的结果分别存入temp3和temp4 |  |  | D | 1
专升本-DSP技术 | 数字系统升级时必需更新（ ）。 | 硬件 | 软件 | 软件和硬件 | 软件，硬件和芯片 |  |  | B | 1
专升本-DSP技术 | C54x芯片有（ ）数据地址产生逻辑，从而避免了取数据时的地址冲突。 | 2 | 3 | 4 | 5 |  |  | A | 1
专升本-DSP技术 | C54x中的（ ）的内容决定了OVLY位和DROM位的值。 | PRD | TCR | PMST | CLKMD |  |  | C | 1
专升本-DSP技术 | 程序存储器中（ ）处存放的是中断向量表。 | PRD | FF80h | PMST | CLKMD |  |  | B | 1
专升本-DSP技术 | 确定定时器的计数初值要用到TCR和（ ）。 | PRD | TCR | PMST | CLKMD |  |  | B | 1
专升本-DSP技术 | HPI 存储器的HPIA 事后增1，则此时HPI 正在进行（ ）数据操作。 | 删除 | 存储 | 读 | 写 |  |  | C | 1
专升本-DSP技术 | 如要将C54x的CLKX引脚设置成输入，则应使（ ）位为0。 | MMC | MAC | MAM | MCM |  |  | D | 1
专升本-DSP技术 | 向外部I/O 设备读/ 写1 个数据要花费 （ ）个机器周期。 | 1 | 2 | 3 | 4 |  |  | B | 1
专升本-DSP技术 | C54x 在执行到（ ）等待状态时， MSC 信号将变成低电平。 | 第一个 | 第二个 | 最后一个 | 倒第二个 |  |  | C | 1
专升本-DSP技术 | 处理器复位时IPTR 的各位被分别设置为 （ ） 。 | 0 | 1 | 2 | 3 |  |  | B | 1
专升本-DSP技术 | C54x 芯片的CPU拥有（ ）位的ALU。 | 10 | 20 | 30 | 40 |  |  | D | 1
专升本-DSP技术 | C54x 芯片的CPU拥有（ ）位的桶形移位寄存器。 | -16～16 | -16～30 | -32～16 | -32～30 |  |  | B | 1
专升本-DSP技术 | C54x 标准串口SP有（ ）个数据缓冲寄存器。 | 1 | 2 | 3 | 4 |  |  | B | 1
专升本-DSP技术 | 外部存储器存取时间应小于 （ ）% 的机器周期。 | 20 | 40 | 60 | 80 |  |  | C | 1
专升本-DSP技术 | 区别片外数据存储器与程序存储器的关键是PS 和（ ）引脚。 | AS | BS | CS | DS |  |  | D | 1
专升本-DSP技术 | C54x 与主机交换信息时共需 （ ）根引脚才能完成控制与通信。 | 6 | 12 | 18 | 24 |  |  | C | 1
专升本-DSP技术 | 当累加器数值超过（ ）位时，指数必然为负值。 | 8 | 16 | 24 | 32 |  |  | D | 1
专升本-DSP技术 | 双操作数寻址时，若操作数驻留在不同块内，只需（ ）个周期。 | 1 | 2 | 3 | 4 |  |  | A | 1
专升本-DSP技术 | 在DSP上电后，系统的晶体振荡器需（ ）的稳定期。 | 50ms～ 100 ms | 50ms～ 150 ms | 100ms～ 200 ms | 150ms～ 200 ms |  |  | C | 1
专升本-DSP技术 | 标准串行口的最高工作频率是CLKOUT的（ ）。 | 2021-01-02 | 2021-01-04 | 2021-01-06 | 2021-01-08 |  |  | B | 1
专升本-DSP技术 | 复位后，定时器控制寄存器的停止状态位（ ）。 | TST=0 | TST=1 | TSS=0 | TSS=1 |  |  | C | 1
专升本-DSP技术 | SWWSR将外部总线周期延长多达（ ）个机器周期。 | 1 | 2 | 3 | 7 |  |  | D | 1
专升本-DSP技术 | 设有长度为40 的循环缓冲器， 则该循环缓冲器基地址的最低（ ）位必须为0。 | 2 | 4 | 6 | 8 |  |  | C | 1
专升本-DSP技术 | 设有长度为84 的循环缓冲器， 则该循环缓冲器基地址的最低（ ）位必须为0。 | 1 | 3 | 5 | 7 |  |  | D | 1
专升本-DSP技术 | 如果使用5kHz的采样频率对某连续信号进行无失真的数字信号处理，则信号的最高频率为( )Hz。 | 2.5k | 10k | 5k | 1.25k |  |  | B | 1
专升本-DSP技术 | 数字信号的特征是( )。 | 时间离散、幅值连续 | 时间离散、幅值量化 | 时间连续、幅值量化 | 时间连续、幅值连续 |  |  | B | 1
专升本-DSP技术 | DSP处理器是专门设计用来进行( )数字信号处理的微处理器。 | 高速 | 哈佛结构 | 可控 | 低速 |  |  | A | 1
专升本-DSP技术 | DSP选择的最重要因素是应用方案的( )需求。 | 运算量 | 体系结构 | 算法 | 开发工具 |  |  | A | 1
专升本-DSP技术 | TI公司DSP处理器的软件开发环境是( )。 | CAS | CBS | CDS | CCS |  |  | D | 1
专升本-DSP技术 | TMS320C54x系列DSP处理器有( )个通用I/O引脚。 | 0 | 1 | 2 | 3 |  |  | C | 1
专升本-DSP技术 | TMS320C54x系列DSP处理器上电复位后，程序从指定存储地址( )单元开始工作。 | FF8CA | FF8C | FF80H | FF8CH |  |  | C | 1
专升本-DSP技术 | 把80H为地址的数据装如累加器A指令是( )。 | LD #80h， A | LD 80h， A | LD #80h，16，A | LD 80h，16，A |  |  | B | 1
专升本-DSP技术 | TMS320C5402系列DSP处理器最大的数据存储空间为( )字。 | 8K | 16K | 32K | 64K |  |  | D | 1
专升本-DSP技术 | DSP处理器TMS320C5402最大的程序存储空间为( )字。 | 16K | 32K | 64K | 1M |  |  | D | 1
专升本-DSP技术 | 汇编语言“mov #0x3，DPH”使用的寻址方式是( )。 | 间接寻址模式 | 直接寻址模式 | 绝对寻址模式 | 立即寻址模式 |  |  | B | 1
专升本-DSP技术 | 基于DSP实现的自适应滤波器系统，其DSP的( )也成为了考虑的重要因素。 | 数据吞吐量 | 数据处理能力 | 算法 | 数据吞吐量和数据处理能力 |  |  | D | 1
专升本-DSP技术 | DSP技术是利用专用或通用数字信号处理芯片，通过( )运算的方法对信号进行处理。 | 除法 | 加法 | 数值 | 乘法 |  |  | C | 1
专升本-DSP技术 | 在DSP中，CCS的初始化配置文件是( )。 | loadctrl.exe | std.h | init.ini | init.gel |  |  | D | 1
专升本-DSP技术 | 状态寄存器ST1中CPL=0表示使用( )。 | SP | DP | EP | FP |  |  | B | 1
专升本-DSP技术 | C54x DSP定时器由( )个16位存储器映射寄存器组成。 | 1 | 2 | 3 | 4 |  |  | C | 1
专升本-DSP技术 | 立即数1000H存储到AR2指向的地址单元指令为( )。 | STM 000H | AR2 | STM 1000H | AR2 | STM 000H | *AR2 | STM 1000H | *AR2 |  |  | D | 1
专升本-DSP技术 | .sect &quot;.vectors&quot;rst: B _c_int00 ;复位中断向量的入口 NOP NOP .space 18*4*16tint: B timeout ;定时器0的中断向量的入口 NOP NOP“.sect”伪指令的作用是( )。 | 定义一个自定义符号的程序段 | 定义一个自定义段名的程序段 | 定义一个自定义运算的程序段 | 定义一个自定义数组的程序段 |  |  | B | 1
专升本-DSP技术 | TMS320C54X DSP微处理器采用的是( )结构。 | 哈佛结构 | 冯 诺依曼结构 | 矩阵结构 | 以上都不是 |  |  | A | 1
专升本-DSP技术 | TMS320C54X DSP有( )组数据总线。 | 4 | 16 | 8 | 3 |  |  | D | 1
专升本-DSP技术 | 随机存取存储器为( )。 | RDM | RRM | RAM | ROM |  |  | C | 1
专升本-DSP技术 | TMS320C54X( )用于输入外设的状态。 | BIA | BIC | BII | BIO |  |  | D | 1
专升本-DSP技术 | 目标程序文件用( )扩展名表示。 | .obj | .cmd | .out | .asm |  |  | A | 1
专升本-DSP技术 | TMS320C54X DSP共有129条指令，分为( )大类。 | 6 | 5 | 4 | 3 |  |  | A | 1
专升本-DSP技术 | TMS320C54X DSP有( )个累加器。 | 1 | 2 | 3 | 4 |  |  | B | 1
专升本-DSP技术 | 当使用FFT的位倒序寻址时，应使用的寻址方式是( )。 | 直接寻址 | 间接寻址 | 绝对地址寻址 | 立即数寻址 |  |  | B | 1
专升本-DSP技术 | 关于定点DSP所采用的Q格式，下列说法正确的是：( )。 | Q越大，数值范围越大，精度也越高 | Q越大，数值范围越小，但精度越高 | Q越大，数值范围越大，但精度越低 | Q越大，数值范围越小，精度也越低 |  |  | B | 1
专升本-DSP技术 | C54X DSP系统中没有除法指令，可以使用( )来实现除法。 | SUBS | ADDS | SUBC | MAC |  |  | C | 1
专升本-DSP技术 | 下面选项( )表示定时控制寄存器。 | TIM | PRD | PRC | TCR |  |  | D | 1
专升本-DSP技术 | 汇编语句“STL A，@y”中“@y”表示( )。 | 不寻址方式 | 立即寻址方式 | 间接寻址方式 | 直接寻址方式 |  |  | D | 1
专升本-DSP技术 | 采用DSP进行数字信号处理属于( )实现方法。 | 硬件 | 软件 | 软硬件结合 | 以上都不是 |  |  | C | 1
专升本-DSP技术 | 汇编语言“mov*AR0，AC0”使用的寻址方式是( )。 | 绝对寻址模式 | 立即数寻址模式 | 间接寻址模式 | 以上都不是 |  |  | C | 1
专升本-DSP技术 | ( )是将程序与数据的存储空间分开，各有各的地址总线和数据总线。 | 流水线结构 | 哈佛结构 | 冯洛伊曼结构 | 以上都不是 |  |  | B | 1
专升本-DSP技术 | 若辅助寄存器AR2=0FF00H，经过2次*AR2+0B寻址后，寄存器AR2的值应取( )。 | AR2=0FF02H | AR2=0FF04H | AR2=0FF06H | AR2=0FF08H |  |  | B | 1
专升本-DSP技术 | TMS320C54X主要应用于( )领域。 | 自动控制 | 语音处理 | 浮点运算 | 图象处理 |  |  | B | 1
专升本-DSP技术 | TMS320C54x系列DSP采用低功耗配置，芯片核电压( )伏。 | 0.5 | 1 | 1.8 | 2.2 |  |  | C | 1
专升本-DSP技术 | 只读存储器为( )。 | RDM | RRM | RAM | ROM |  |  | D | 1
专升本-DSP技术 | ( )是TMS320C54x 系列定点芯片内部具有的一种接口部件，主要用于DSP与其他总线或CPU进行通信。 | 串行接口 | 主机接口 | 屏幕接口 | 网络接口 |  |  | B | 1
专升本-DSP技术 | 在TMS320C54X DSP中采用了( )级流水线操作。 | 6 | 5 | 4 | 3 |  |  | A | 1
专升本-DSP技术 | 在CMD文件中，Mermory命令的主要作用是( )。 | 用来指定目标存储器结构 | 用来控制段的构成与地址分配 | 用来复制段的地址分配 | 不清楚 |  |  | A | 1
专升本-DSP技术 | TMS320C54x系列DSP处理器最大I/O空间为( )字。 | 8Ｋ | 16K | 32K | 64K |  |  | D | 1
专升本-DSP技术 | .mmregs
bei_hua .set 18
LD # bei_hua，A
“.mmregs”的作用是( )。 | 定义存储器映像寄存器的运算名称 | 定义存储器映像寄存器的数组名称 | 定义存储器映像寄存器的符号名称 | 定义存储器映像寄存器的数据名称 |  |  | C | 1
专升本-DSP技术 | 把立即数80H左移16位后装如累加器A指令是( )。 | LD #80h， A | LD 80h， A | LD #80h，16， A | LD 80h，16， A |  |  | C | 1
专升本-DSP技术 | TMS320C54x是为实现低功耗、高性能的实时信号处理而专门设计的( )DSP芯片。 | 定点 | 浮点 | 不确定 | 定浮点 |  |  | A | 1
专升本-DSP技术 | TMS320C54x有( )条16位总线。 | 2 | 4 | 6 | 8 |  |  | D | 1
专升本-DSP技术 | 汇编语言“mov *(#0x011234)，T2”使用的寻址方式是( )。 | 间接寻址模式 | 直接寻址模式 | 绝对寻址模式 | 立即寻址模式 |  |  | C | 1
专升本-DSP技术 | 设FFT计算长度N=16，辅助寄存器AR0的值应取( )。 | 8 | 16 | 32 | 64 |  |  | A | 1
专升本-DSP技术 | 立即数345与T寄存器内值相乘后与累加器A相加，结果加载累加器B指令为( )。 | MAC 345，B，A | MAC #345，A，B | MAC 345，A，B | MAC #345，B，A |  |  | B | 1
专升本-DSP技术 | 下列不是地址总线的是( )。 | PAB | CAB | DAB | FAB |  |  | D | 1
专升本-DSP技术 | 当TMS320C54x CPU接收到可屏蔽的硬件中断时，除( )条件外中断才能被响应。 | 出现多个中断时，此中断的优先级最高 | INTM=0允许全局中断 | IMR中的响应相应位为1，开放此中断。 | IFF=1 | 相应响应为为0 |  |  | D | 1
专升本-DSP技术 | 实现减法运算的程序是( )。 | LD @x | A | ADD @y | A | SUB @w | A | STL A | @z |  |  | C | 1
专升本-DSP技术 | .mmregs
DAT0 .SET 60H
LD #004h
ST #0345h
STM #0002h
MPY DAT0
NOP
寄存器T的作用是( )。 | 暂存被减数 | 暂存被乘数 | 暂存被加数 | 暂存被除数 |  |  | B | 1
专升本-DSP技术 | 若一模拟信号为带限，且对其抽样满足奈奎斯特采样定理，则只要将抽样信号通过( )即可完全不失真恢复原信号。 | 理想低通滤波器 | 理想高通滤波器 | 理想带通滤波器 | 理想带阻滤波器 |  |  | A | 1
专升本-DSP技术 | 关于窗函数设计法中错误的是（ ）。 | 窗函数的截取长度增加，则主瓣宽度减小 | 窗函数的旁瓣相对幅度取决于窗函数的形状，与窗函数的截取长度无关 | 为减小旁瓣相对幅度而改变窗函数的形状，通常主瓣的宽度会增加 | 窗函数法不能用于设计高通滤波器 |  |  | D | 1
专升本-DSP技术 | 下面不是累加器A三个部分的是( )。 | AG | AH | AL | AC |  |  | D | 1
专升本-DSP技术 | 在链接器命令文件中，PAGE 0通常指（ ）存储空间。 | 程序 | 数据 | 地址 | 动态 |  |  | A | 1
专升本-DSP技术 | TI公司DSP处理器的软件开发环境是（ ）。 | CCS | CDS | ESS | ECC |  |  | A | 1
专升本-DSP技术 | DSP技术 (Digital Signal Process)是利用专用或通用数字信号处理芯片，通过( )。的方法对信号进行处理。 | 算术 | 硬件 | 软件 | 软硬结合 |  |  | D | 1
专升本-DSP技术 | 若一模拟信号为带限，且对其抽样满足奈奎斯特条件，则只要将抽样信号通过( )即可完全不失真恢复原信号。 | 理想低通滤波器 | 理想高通滤波器 | 理想带通滤波器 | 理想带阻滤波器 |  |  | A | 1
专升本-DSP技术 | TMS320C54X( )用于输出外设的控制信号。 | XA | XC | XX | XF |  |  | D | 1
专升本-DSP技术 | 可编程数字信号处理器简称( )。 | CPU | MCU | CCU | DSP |  |  | D | 1
专升本-DSP技术 | DSP与单片机、嵌入式微处理器的最大区别是能够( )实时地进行数字信号处理运算。 | 高速 | 低速 | 间断 | 不确定 |  |  | A | 1
专升本-DSP技术 | ( )是TMS320C54x系列定点芯片内部具有的一种接口部件，主要用于DSP与其他总线或CPU进行通信。 | 主机接口 | 串行接口 | 打印接口 | 数据接口 |  |  | A | 1
专升本-DSP技术 | 如果m是一个特定的读写操作的所要求的时钟周期（CLKOUT）的数目，w是附件的等待状态的数目，那么操作将会花费( )个周期。 | m-w | m+w | m*w | m/w |  |  | B | 1
专升本-DSP技术 | 无限长单位冲激响应（IIR）滤波器的结构是( )型的。 | 非递归 | 反馈 | 递归 | 不确定 |  |  | C | 1
专升本-DSP技术 | 一时间连续信号经过理想采样以后，其频谱不出现混叠，则( )倍信号最高频率分量。 | 必须大于 | 必须小于 | 必须等于 | 不确定 |  |  | A | 1
专升本-DSP技术 | 目前市场上最大的DSP生产厂商是( )。 | Motorola | TI | Zilog | ADI |  |  | B | 1
专升本-DSP技术 | 寄存器ST1的CNF位决定B0的作用，当CNF=1时，B0映射( )。 | 程序存储空间 | 数据存储空间 | I/O空间 | 以上答案均不正确 |  |  | B | 1
专升本-DSP技术 | 看门狗定时器时钟频率是CPU时钟频率的( )。 | 1/128倍 | 1/256倍 | 1/512倍 | 1/1024倍 |  |  | B | 1
专升本-DSP技术 | 如果已设置通用定时器1的周期寄存器值为100，并且输出信号高电平有效，要产生一个占空比为40℅的PWM波，响应的比较周期寄存器的值应设置为( )。 | 40 | 50 | 60 | 70 |  |  | C | 1
专升本-DSP技术 | 指令SECT INTM的作用是( )。 | 开全局中断 | 关全局中断 | 清除中断标志 | 置中断标志 |  |  | C | 1
专升本-DSP技术 | 状态寄存器ST1中CPL=1表示选择的是( )使用SP。 | SP | DP | EP | FP |  |  | A | 1
专升本-DSP技术 | 下列可产生不可屏蔽中断（NMI）的选项是( )。 | 通用定时器 | SCI模块 | 事件管理器 | 无效的地址 |  |  | D | 1
专升本-DSP技术 | .sect ".vectors" rst: B _c_int00 ;复位中断向量的入口 NOP NOP .space 18*4*16 tint: B timeout ;定时器0的中断向量的入口 NOP NOP 标号“rst”的地址为6000H | 请问标号“tint”的地址是( )。 | 605Ch | 704Ch | 705Ch | 604Ch |  |  | D | 1
专升本-DSP技术 | DSP系统开发的硬件实现中，元件选择属于( )。 | 系统分析 | 系统综合 | 技术指标 | 确定方案 |  |  | A | 1
专升本-DSP技术 | AR3指向的地址单元的值传送给地址100H，AR3中地址减一指令为( )。 | MVDD AR3，100H | MVDD *AR3，100H | MVDD AR3-，100H | MVDD *AR3-，100H |  |  | D | 1
专升本-DSP技术 | DSP芯片的前缀“LF”说明片内有( )存储器。 | FPGA | FLASH | CMOS | CCD |  |  | B | 1
专升本-DSP技术 | 仿真系统中，主机通过仿真器与目标系统的( )接口相连。 | JTAG | PCI | 并口 | USB接口 |  |  | A | 1
专升本-DSP技术 | 下列段不属于COFF目标文件的是( )。 | .text | .data | .bss | .prj |  |  | D | 1
专升本-DSP技术 | 目标文件的.bss段对应的虚拟的目标存储器是( )。 | RAM | EEPROM | ROM | FLASH |  |  | C | 1
专升本-DSP技术 | STM #6 | AR4
begin: STM #9 | BRC
RPTB next-1
nop
next: LD #0 | B
banz begin | *AR4－
其中的“nop”语句被执行了( )次。 | 50 | 60 | 70 | 80 |  |  | C | 1
专升本-DSP技术 | 寄存器ST1的CNF位决定B0的作用，当CNF=( )时，映射到程序存储空间。 | 1 | 0 | 2 | 不确定 |  |  | A | 1
专升本-DSP技术 | 如果要清除中断标志位，应该向IFR的相应位写入( )。 | 1 | 0 | 自动清除 | 0或1 |  |  | A | 1
专升本-DSP技术 | ADC转换模块中，MAXCONV可以设置的最大值是( )。 | 16 | 15 | 14 | 0 |  |  | B | 1
专升本-DSP技术 | 若辅助寄存器AR0的值为0x0005H，AR3的值为0x030FH，请给出*AR3+0寻址方式修改后的辅助寄存器的值( )。 | 0310H | 0314H | 0324H | 0334H |  |  | B | 1
专升本-DSP技术 | DSP的基本结构是采用( )结构，即程序和数据是分开的。 | 哈佛 | 流水线 | 冯洛伊曼 | 不确定 |  |  | A | 1
专升本-DSP技术 | 以下对FIR和IIR滤波器特性的论述中不正确的是( )。 | FIR滤波器主要采用递归结构 | IIR滤波器不易做到线性相位 | FIR滤波器总是稳定的 | IIR滤波器主要用来设计规格化的频率特性为分段常数的标准滤波器 |  |  | A | 1
专升本-DSP技术 | 除( )以外中断响应的等待时间有那些。 | 外设同步接口时间。 | CPU响应时间 | ISR转移时间 | 数据传送时间 |  |  | D | 1
专升本-DSP技术 | 汇编器的作用是( )。 | 将C语言源代码编译成DSP汇编语言源代码 | 将汇编语言源代码汇编成机器语言COFF目标文件 | 把汇编生成的可重定位的COFF目标模块组合成一个可执行的COFF目标模块 | 以上答案均不对 |  |  | B | 1
专升本-DSP技术 | 当工作于( )计数模式时，通用定时器会产生一个非对称波形。 | 断续运算 | 连续递减 | 连续递增 | 不确定 |  |  | C | 1
专升本-DSP技术 | DSP是一种特殊结构的（ ） | 快速实现各种数字信号处理。 | 计算器 | 显示器 | 微处理器 | 打印机 |  |  | C | 1
专升本-DSP技术 | 采用DSP进行数字信号处理属于( )实现方法。 | 软件 | 软硬件结合 | 硬件 | 不确定 |  |  | B | 1
专升本-DSP技术 | 命令文件用( )扩展名表示。 | .data | .text | .cmd | .m |  |  | C | 1
专升本-DSP技术 | 连接器为每个段选择了合适的起始地址，就必须相应地修改这些符号地址和变量，同时修改所有对这些地址和变量的引用，这个过程称为（ ）。 | 重取值 | 重定位 | 重算 | 不确定 |  |  | B | 1
专升本-DSP技术 | TMS320C54x存储器由( )个独立的可选择空间组成。 | 1 | 2 | 3 | 4 |  |  | C | 1
专升本-DSP技术 | TMS320C54x有( )个状态和控制寄存器。 | 1 | 2 | 3 | 4 |  |  | C | 1
专升本-DSP技术 | 下列TMS320C54x的中断，不是可屏蔽中断的是( )。 | again | read | set | reset |  |  | D | 1
专升本-DSP技术 | 桶形移位器能把输入的数据进行( )位的左移。 | 0-30 | 0-31 | 0-32 | 0-33 |  |  | B | 1
专升本-DSP技术 | 与C语言相比，汇编语言的可移植性( )。 | 不确定 | 较好 | 一样 | 较差 |  |  | D | 1
专升本-DSP技术 | .data段是( )。 | 未初始化段 | 已初始化段 | 数据段 | 文本段 |  |  | C | 1
专升本-DSP技术 | 当存储器没有做好相应CPU访问的准备时，流水线将产生存储器( )。 | 进行 | 阻塞 | 畅通 | 不确定 |  |  | B | 1
专升本-DSP技术 | DROM＝( )，则部分片内ROM安排到数据空间。 | -1 | 0.5 | 1 | 0 |  |  | C | 1
专升本-DSP技术 | 在DSP处理器中，数据地址的产生是由( )来完成的。 | 数据地址发生器 | 函数发生器 | 信号发生器 | 状态发生器 |  |  | A | 1
专升本-DSP技术 | 在C54x的汇编语言中，使用“#”符号作为操作数的前缀表示( )。 | 汇编器将操作数作为间接数处理 | 汇编器将操作数作为直接地址 | 汇编器将操作数作为间接地址 | 汇编器将操作数作为立即数处理 |  |  | D | 1
专升本-DSP技术 | AR1指向的地址单元的值加载到累加器A指令为( )。 | LDM *AR1，A | LDM AR1，A | FDM *AR1，A | FDM AR1，A |  |  | A | 1
专升本-DSP技术 | .bss x | 8 LD #0001H | 16 | B STM #7 | BRC STM #x | AR4 RPTB next-1 ADD *AR4 | 16 | B | A STH A | *AR4+next: LD #0 | B汇编语句“ADD *AR4 | 16 | B | A”执行了( )次。 | 5 | 7 | 8 | 9 |  | C | 1
专升本-DSP技术 | 解决MMR写操作的流水线冲突时，一般可用采用推荐指令和( )的方法。 | 插入通信操作指令 | 插入打印操作指令 | 插入显示操作指令 | 插入空操作指令 |  |  | D | 1
专升本-DSP技术 | 从功能结构上，C54X DSP的CPU可以划分成运算部件和( )两大部分。 | 打印部件 | 通信部件 | 传送部件 | 控制部件 |  |  | D | 1
专升本-DSP技术 | 若辅助寄存器AR0的值为0x0005H，AR3的值为0x030FH，请给出*AR3+寻址方式修改后的辅助寄存器的值( )。 | 0310H | 0314H | 0324H | 0334H |  |  | A | 1
专升本-DSP技术 | 累加器又叫做( )。 | 目的寄存器 | 状态寄存器 | 数据寄存器 | 不确定 |  |  | A | 1
专升本-DSP技术 | 在直接寻址中，指令代码包含了数据存储器地址的低( )位。 | 4 | 5 | 6 | 7 |  |  | D | 1
专升本-DSP技术 | C54x DSP中传送执行指令所需的地址需要用到PAB、CAB、DAB和( )4条地址总线。 | EBC | ABB | AAB | EAB |  |  | D | 1
专升本-DSP技术 | .mmregs DAT0 .SET 60H DAT1 .SET 61H DAT2 .SET 62H DAT3 .SET 63H add3 .macro P1，P2，P3，ADDRP LD P1，A ADD P2，A ADD P3，A STL A，ADDRP .endm ST #0034h | DAT0 ST #0243h | DAT1 ST #1230h | DAT2 ADD3 DAT0 | DAT1 | DAT2 | DAT3 语句“ADD3 DAT0 | DAT1 | DAT2 | DAT3”作用是( )。 | 执行三个数相乘 | 执行三个数相减 | 执行三个数相除 | 执行三个数相加 |  |  | D | 1
专升本-DSP技术 | 汇编源程序中标号可选，若使用标号，则标号必须从( )开始。 | 第一列 | 第二列 | 中间 | 最后一列 |  |  | A | 1
专升本-DSP技术 | 桶形移位器的移位数有( )种表达方式。 | 1 | 2 | 3 | 4 |  |  | C | 1
专升本-DSP技术 | TMS3 20C54X DSP共有( )条I/O控制指令。 | 1 | 2 | 3 | 4 |  |  | B | 1
专升本-DSP技术 | 程序中可以有注释，注释在第一列开始时前面需标上( )。 | 星号或分号 | 感叹号 | 问号 | 不确定 |  |  | A | 1
专升本-DSP技术 | .mmregs DAT0 .SET 60H LD #004h | DP ST #0345h | DAT0 STM #0002h | T MPY DAT0 | A NOP NOP 寄存器T的作用是( )。 | 暂存被除数 | 暂存被乘数 | 暂存被加数 | 不确定 |  |  | B | 1
专升本-DSP技术 | 将10H左移4位加载到累加器A中指令为( )。 | LD 0H | A | 4 | LD 10H | 4 | A | LD 0H | 4 | A | LD 10H | A | 4 |  |  | B | 1
专升本-DSP技术 | 将4568H左移8位与A相加，赋给B指令为( )。 | ADD 568H | 8 | B | A | ADD 4568H | 8 | B | A | ADD 568H | 8 | A | B | ADD 4568H | 8 | A | B |  | D | 1
专升本-DSP技术 | DSP技术 (Digital Signal Process)是利用专用或通用数字信号处理芯片，通过( )方法对信号进行处理。 | 不确定 | 对比计算 | 移动通信 | 数字计算 |  |  | D | 1
专升本-DSP技术 | 一个完整的计算机系统通常应包括( )。 | 系统软件和应用软件 | 计算机及其外部设备 | 硬件系统和软件系统 | 系统硬件和系统软件 |  |  | C | 1
专升本-DSP技术 | 在计算机内使用的计数制是( )。 | 二进制 | 八进制 | 十六进制 | 十进制 |  |  | A | 1
专升本-DSP技术 | 以下各项( )不属于选择DSP芯片时考虑的因素。 | 运算速度 | 精度和动态范围 | 价格 | 外观 |  |  | D | 1
专升本-DSP技术 | 以下各项( )不属于DSP芯片的主要特点。 | 哈佛结构 | 事务型处理器 | 指令系统的流水线操作 | 多总线结构 |  |  | B | 1
专升本-DSP技术 | 条件指令中的条件BEGT表示( )。 | 累加器A大于等于0 | 累加器B小于等于0 | 累加器B大于等于0 | 不确定 |  |  | C | 1
专升本-DSP技术 | ST1中的INTM置( )，可以屏蔽可屏蔽中断。 | 0 | 1 | -1 | 不确定 |  |  | B | 1
专升本-DSP技术 | 在命名段语句“y .usect“y1” | 3”中，y1是( )。 | 存储器名 | 段名 | 数据 | 地址位 |  |  | B | 1
专升本-DSP技术 | 指令MVPD pmad | Smem对存储单元pmad的寻址方式是( )。 | 立即寻址 | 直接寻址 | 间接寻址 | 绝对寻址 |  |  | D | 1
专升本-DSP技术 | TMS320C54x的中央处理器由( )项组成。 | 运算部件和控制部件 | 算术逻辑单元和累加器 | 累加器和乘法器 | ST1和STO |  |  | A | 1
专升本-DSP技术 | 在C54x的汇编语言中，使用“*”符号作为操作数的前缀各表示( )。 | 汇编器将操作数作为间接数处理 | 汇编器将操作数作为直接地址 | 汇编器将操作数作为间接地址 | 汇编器将操作数作为立即数处理 |  |  | C | 1
专升本-DSP技术 | 在CMD文件中，Mermory命令的主要作用是( )。 | 用来指定目标存储器数据 | 用来指定目标存储器结构 | 用来指定目标存储器功能 | 用来指定目标存储器位置 |  |  | B | 1
专升本-DSP技术 | 指令通常分为数据传送、算术运算、逻辑运算、程序控制、( )等其他指令。 | 信号控制 | 通信 | 加法运算 | 输入输出 |  |  | D | 1
专升本-DSP技术 | 请指出TMS320C54xDSP的状态寄存器ST0下面相应位的功能C是( )。 | 辅助寄存器指针 | 累加器A溢出标志位 | 累加器B溢出标志位 | 进位位 |  |  | D | 1
专升本-DSP技术 | .mmregs DAT0 .SET 60H LD #004h | DP ST #0345h | DAT0 STM #0002h | T MPY DAT0 | A NOP 执行“MPY DAT0 | A”后，累加器A的内容是( )。 | 0x68F | 0x68C | 0x68A | 0x68B |  |  | C | 1
专升本-DSP技术 | 对C54系列DSP来说，一般地，有( )可寻址存储空间。 | 192K字 | 292K字 | 392K字 | 492K字 |  |  | A | 1
专升本-DSP技术 | DSP中C语言设计具有兼容性和可移植的优点 | C代码的程序入口地址符号为( )。 | _c_int00 | start | reset | _c_int |  |  | A | 1
专升本-DSP技术 | 把立即数80H装入累加器指令为( )。 | ED 80H， A | ED #80H， A | LD 80H， A | LD #80H， A |  |  | D | 1
专升本-DSP技术 | .sect段是( )。 | 未初始化段 | 已初始化段 | 数据段 | 文本段 |  |  | B | 1
专升本-DSP技术 | 指令“LD A，16，A”中的16表示( )移16位。 | 左 | 右 | 不变 | 不确定 |  |  | A | 1
专升本-DSP技术 | 条件指令中的条件AEQ表示( )。 | 累加器A等于0 | 累加器A等于1 | 累加器B等于0 | 累加器B等于1 |  |  | A | 1
专升本-DSP技术 | IFR的任何一位的1都代表一个未响应的中断，要清除一个中断，可以给IFR的相应位写( )。 | 0 | 1 | -1 | 不确定 |  |  | B | 1
专升本-DSP技术 | 指令“RPT #15”使它的下一条指令重复执行( )次。 | 15 | 12 | 14 | 16 |  |  | D | 1
专升本-DSP技术 | .bss x | 10 .bss y | 1 S TM #x | AR1 STM #9 | AR2 LD #0 | A loop: ADD *AR1+ | A BANZ loop | *AR2- STL A | * (y) 解释语句“STL A | * (y)”的含义是( )。 | 将累加器B的高16位数据存储到变量y中。 | 将累加器B的低16位数据存储到变量y中。 | 将累加器A的高16位数据存储到变量y中。 | 将累加器A的低16位数据存储到变量y中。 |  |  | D | 1
专升本-DSP技术 | 以下段定义伪指令中( )属于未初始化段。 | .text | .data | .usect | .sect |  |  | C | 1