## Sheet1
高起本-EDA技术 | 大规模可编程器件主要有FPGA、CPLD两类，下列对CPLD结构与工作原理的描述中，正确的是（ ）。 | CPLD是基于查找表结构的可编程逻辑器件 | CPLD即是现场可编程逻辑器件的英文简称 | 早期的CPLD是从FPGA的结构扩展而来 | 在Xilinx公司生产的器件中，XC9500系列属CPLD结构 |  |  | D | 1
高起本-EDA技术 | 下面对利用原理图输入设计方法进行数字电路系统设计，哪一种说法是正确的（ ）。 | 原理图输入设计方法直观便捷，很适合完成较大规模的电路系统设计 | 原理图输入设计方法一般是一种自底向上的设计方法 | 原理图输入设计方法无法对电路进行功能描述 | 原理图输入设计方法不适合进行层次化设计 |  |  | B | 1
高起本-EDA技术 | 在VHDL语言中，下列对进程（PROCESS）语句的语句结构及语法规则的描述中，不正确的是（ ）。 | PROCESS为一无限循环语句 | 敏感信号发生更新时启动进程，执行完成后，等待下一次进程启动 | 当前进程中声明的变量不可用于其他进程 | 进程由说明语句部分、并行语句部分和敏感信号参数表三部分组成 |  |  | D | 1
高起本-EDA技术 | 对于信号和变量的说法，哪一个是不正确的（ ）。 | 信号用于作为进程中局部数据存储单元 | 变量的赋值是立即完成的 | 信号在整个结构体内的任何地方都能适用 | 变量和信号的赋值符号不一样 |  |  | A | 1
高起本-EDA技术 | VHDL语言共支持四种常用库，其中哪种库是用户的VHDL设计现行工作库（ ）。 | IEEE库 | VITAL库 | STD库 | WORK工作库 |  |  | D | 1
高起本-EDA技术 | 下列4个VHDL标识符中正确的是（ ）。 | 10#128# | 16#E#E1 | 74HC124 | X_16 |  |  | D | 1
高起本-EDA技术 | 下列语句中，不属于并行语句的是（ ）。 | 进程语句 | CASE语句 | 元件例化语句 | WHEN…ELSE…语句 |  |  | B | 1
高起本-EDA技术 | 基于EDA软件的FPGA / CPLD设计流程，以下流程中哪个是正确的：（ ）。 | 原理图/HDL文本输入→适配→综合→时序仿真→编程下载→功能仿真→硬件测试 | 原理图/HDL文本输入→功能仿真→综合→时序仿真→编程下载→适配→硬件测试 | 原理图/HDL文本输入→功能仿真→综合→适配→时序仿真→编程下载→硬件测试 | 原理图/HDL文本输入→适配→时序仿真→编程下载→功能仿真→综合→硬件测试 |  |  | C | 1
高起本-EDA技术 | 综合是EDA设计流程的关键步骤，综合就是把抽象设计层次中的一种表示转化成另一种表示的过程；在下面对综合的描述中，（ ）是错误的。 | 综合就是把抽象设计层次中的一种表示转化成另一种表示的过程 | 并且该过程与器件硬件结构无关 | 为实现系统的速度、面积、性能的要求，需要对综合加以约束，称为综合约束 | 综合可以理解为将软件描述与给定的硬件结构用电路网表文件表示的映射过程，映射结果不唯一 | 综合就是将电路的高级语言转化成低级的，可与FPGA / CPLD的基本结构相映射的网表文件 |  |  | A | 1
高起本-EDA技术 | FPGA的可编程是主要基于什么结构：（ ）。 | 查找表（LUT） | ROM可编程 | PAL可编程 | 与或阵列可编程 |  |  | A | 1
高起本-EDA技术 | 在VHDL语言中，下列对时钟边沿检测描述中，错误的是（ ）。 | if clk'event and clk = '1' then | if clk'stable and not clk = '1' then | if rising_edge(clk) then | if not clk'stable and clk = '1' then |  |  | B | 1
高起本-EDA技术 | 不完整的IF语句，其综合结果可实现（ ）。 | 三态控制电路 | 条件相或的逻辑电路 | 双向控制电路 | 时序逻辑电路 |  |  | D | 1
高起本-EDA技术 | 以下对于进程PROCESS的说法，正确的是（ ）。 | 进程之间可以通过变量进行通信 | 进程内部由一组并行语句来描述进程功能 | 进程语句本身是并行语句 | 一个进程可以同时描述多个时钟信号的同步时序逻辑 |  |  | C | 1
高起本-EDA技术 | 关于VHDL中的数字，请找出以下数字中数值最小的一个（ ）。 | 2#1111_1110# | 8#276# | 10#170# | 16#E#E1 |  |  | C | 1
高起本-EDA技术 | 嵌套的IF语句，其综合结果可实现（ ）。 | 条件相与的逻辑 | 条件相或的逻辑 | 条件相异或的逻辑 | 三态控制电路 |  |  | D | 1
高起本-EDA技术 | 在一个VHDL设计中Idata是一个信号，数据类型为std_logic_vector，试指出下面那个赋值语句是错误的（ ）。 | idata &lt;= “00001111”; | idata &lt;= b”0000_1111”; | idata &lt;= X”AB”; | idata &lt;= B”21”; |  |  | D | 1
高起本-EDA技术 | CPLD的可编程是主要基于什么结构（ ）。 | 查找表（LUT）； | ROM可编程； | PAL可编程； | 与或阵列可编程； |  |  | D | 1
高起本-EDA技术 | IP核在EDA技术和开发中具有十分重要的地位，以HDL方式提供的IP被称为（ ）。 | 硬IP； | 固IP； | 软IP； | 都不是； |  |  | C | 1
高起本-EDA技术 | 进程中的信号赋值语句，其信号更新是（ ）。 | 按顺序完成； | 比变量更快完成； | 在进程的最后完成； | 都不对。 |  |  | C | 1
高起本-EDA技术 | VHDL语言是一种结构化设计语言；一个设计实体（电路模块）包括实体与结构体两部分，结构体描述（ ）。 | 器件外部特性； | 器件的内部功能； | 器件的综合约束； | 器件外部特性与内部功能。 |  |  | B | 1
高起本-EDA技术 | 下列标识符中，（ ）是不合法的标识符。 | State0 | 9moon | Not_Ack_0 | signall |  |  | B | 1
高起本-EDA技术 | 关于VHDL中的数字，请找出以下数字中最大的一个：（ ）。 | 2#1111_1110# | 8#276# | 10#170# | 16#E#E1 |  |  | A | 1
高起本-EDA技术 | 下列EDA软件中，哪一个不具有逻辑综合功能：（ ）。 | Max+Plus II | ModelSim | Quartus II | Synplify |  |  | B | 1
高起本-EDA技术 | 基于EDA软件的FPGA / CPLD设计流程为：原理图/HDL文本输入→_____ __→综合→适配→__________→编程下载→硬件测试。（ ）<br>①功能仿真 ②时序仿真 ③逻辑综合 ④配置 ⑤引脚锁定<br> | ③① | ⑤② | ④⑤ | ①② |  |  | D | 1
高起本-EDA技术 | 下面对利用原理图输入设计方法进行数字电路系统设计，那一种说法是不正确的（ ）。 | 原理图输入设计方法直观便捷，但不适合完成较大规模的电路系统设计； | 原理图输入设计方法一般是一种自底向上的设计方法； | 原理图输入设计方法无法对电路进行功能描述； | 原理图输入设计方法也可进行层次化设计。 |  |  | C | 1
高起本-EDA技术 | 在VHDL中为目标变量赋值符号为（ ） | ＝ | &lt;＝ | ：= | =： |  |  | C | 1
高起本-EDA技术 | 将设计的系统或电路按照EDA开发软件要求的某种形式表示出来。并送入计算机的过程称为（ ）。 | 设计的输入 | 设计的输出 | 仿真 | 综合 |  |  | A | 1
高起本-EDA技术 | 在VHDL的并行语句之间中，只能用（ ）来传送信息 | 变量 | 变量和信号 | 信号 | 常量 |  |  | C | 1
高起本-EDA技术 | 下列逻辑电路中为时序逻辑电路的是（ ）。 | 变量译码器 | 加法器 | 数码寄存器 | 数据选择器 |  |  | C | 1
高起本-EDA技术 | QuartusII是（ ）。 | 高级语言 | 硬件描述语言 | EDA工具软件 | 综合软件 |  |  | C | 1
高起本-EDA技术 | QuartusII工具软件具有（ ）等功能。 | 编辑 | 编译 | 编程 | 以上均可 |  |  | D | 1
高起本-EDA技术 | 使用Quartus II工具软件实现VHDL文本设计输入，文件扩展名是（ ）。 | vwf | v | vhd | bdf |  |  | C | 1
高起本-EDA技术 | 在下列可编程逻辑器件中，不属于高密度可编程逻辑器件HDPLD的是（ ）。 | EPLD | CPLD | FPGA | PAL |  |  | D | 1
高起本-EDA技术 | 自顶向下设计过程中，描述器件总功能的模块一般称为（ ）。 | 底层设计 | 顶层设计 | 完整设计 | 全面设计 |  |  | B | 1
高起本-EDA技术 | 自顶向下设计过程中，描述器件一部分功能的模块一般称为（ ）。 | 底层设计 | 顶层设计 | 完整设计 | 全面设计 |  |  | A | 1
高起本-EDA技术 | 边界扫描测试技术主要解决（ ）的测试问题。 | 印刷电路版 | 数字系统 | 芯片 | 微处理器 |  |  | B | 1
高起本-EDA技术 | ispLSI器件中的GLB是指（ ）。 | 全局布线区 | 通用逻辑块 | 输出布线区 | 输出控制单元 |  |  | B | 1
高起本-EDA技术 | IEEE于1993尔公布了VHDL的（ ）语法标准。 | IEEE STD 1076-1987 | RS232 | IEEE.STD_LOGIC1164 | IEEE STD 1076-1993 |  |  | D | 1
高起本-EDA技术 | VHDL的设计文件可以被高层次的系统（ ），成为系统的—部分。 | 输入 | 输出 | 仿真 | 调用 |  |  | D | 1
高起本-EDA技术 | 在VHDL中用（ ）来把特定的结构体关联一个确定的实体，为一个大型系统的设计提供管理和进行工程组织。 | 输入 | 输出 | 综合 | 配置 |  |  | D | 1
高起本-EDA技术 | 在VHDL标识符命名规则中，以（ ）开头的标识符是正确的。 | 字母 | 数字 | 字母或数字 | 下划线 |  |  | A | 1
高起本-EDA技术 | 在下列标识符中，（ ）是VHDL合法的标识符 | 4h_add | h_ _adde | h_adder | _h_adde |  |  | C | 1
高起本-EDA技术 | 在VHDL中，（ ）不能将信息带出对它定义的当前设计单元。 | 信号 | 常量 | 数据 | 变量 |  |  | D | 1
高起本-EDA技术 | 在VHDL中，数组型（array）和记录型（record）属于（ ）数据。 | 标量型 | 复合类型 | 存取类型 | 文件类型 |  |  | B | 1
高起本-EDA技术 | 在VHDL中，乘“*”和除“/”算术运算的操作数据是（ ）数据类型 | 整型 | 实型 | 整型和实型 | 任意类型 |  |  | A | 1
高起本-EDA技术 | VHDL中条件信号赋值语句WHEN_ELSE属于（ ）语句。 | 并行兼顺序 | 顺序 | 并行 | 不存在的 |  |  | C | 1
高起本-EDA技术 | 在VHDL中，为了使已声明的数据类型、子程序、元件能被其他设计实体调用或共享，可以把他们汇集在（ ）中。 | 设计实体 | 子程序 | 结构体 | 程序库 |  |  | D | 1
高起本-EDA技术 | 在一个VHDL设计中a是一个信号，数据类型为integer，数据范围0 to 127，下面哪个赋值语句是正确的（ ）。 | a:=32 | a&lt;= 16#B0# | a&lt;= 16#7# | a:= 2#1010# |  |  | C | 1
高起本-EDA技术 | 使用EDA工具的设计输入有多种方式，其中不属于图形输入方式的是下列哪项（ ）。 | 状态图 | 原理图 | 波形图 | HDL文本输入 |  |  | D | 1
高起本-EDA技术 | 一个项目的输入输出端口是定义在（ ）。 | 实体中 | 结构体中 | 任何位置 | 进程中 |  |  | A | 1
高起本-EDA技术 | STD_LOGIG_1164中定义的高阻态类型数据的字符是（ ）。 | X | 1 | z | Z |  |  | D | 1
高起本-EDA技术 | 可以不必声明而直接引用的数据类型是（ ）。 | STD_LOGIC | STD_LOGIC_VECTOR | BIT | ARRAY |  |  | C | 1
高起本-EDA技术 | 下列不属于VHDL基本程序结构是（ ）。 | CONFIGURATION定义区 | ARCHITECTURE定义区 | USE定义区 | ENTITY定义区 |  |  | A | 1
高起本-EDA技术 | STD_LOGIG_1164中定义的未初始化类型数据的字符是（ ）。 | X | 1 | z | U |  |  | D | 1
高起本-EDA技术 | VHDL语言是一种结构化设计语言；一个设计实体（电路模块）包括实体与结构体两部分，实体描述（ ）。 | 器件端口特性 | 器件的综合约束 | 器件外部特性与内部功能 | 器件的内部功能 |  |  | A | 1
高起本-EDA技术 | EDA技术发展历程的正确描述为（ ） | CAD-&gt;CAE-&gt;EDA | EDA-&gt;CAD-&gt;CAE | EDA-&gt;CAE-&gt;CAD | CAE-&gt;CAD-&gt;EDA |  |  | A | 1
高起本-EDA技术 | Altera的第四代EDA集成开发环境为（ ） | Modelsim | MUX+Plus II | Quartus II | ISE |  |  | C | 1
高起本-EDA技术 | 下列几种仿真中考虑了物理模型参数的仿真是（ ） | 时序仿真 | 功能仿真 | 行为仿真 | 逻辑仿真 |  |  | A | 1
高起本-EDA技术 | 下列编程语言中不属于硬件描述语言的是（ ）。 | VHDL | Verilog | ABEL | PHP |  |  | D | 1
高起本-EDA技术 | N个触发器可以构成最大计数长度（进制数）为（ ）的计数器。 | N | 2N | N2 | 2N |  |  | D | 1
高起本-EDA技术 | 下列逻辑部件中不属于Altera公司CPLD的是（ ）。 | 通用逻辑块（GLB） | 可编程连线阵列（PIA） | 输入输出控制（I/O） | 逻辑阵列块（LAB） |  |  | A | 1
高起本-EDA技术 | 下列选项中不属于过程调用语句（PROCEDURE）参量表中可定义的流向模式的为（ ）。 | IN | INOUT | OUT | LINE |  |  | D | 1
高起本-EDA技术 | 以下关于信号和变量的描述中错误的是（ ）。 | 信号是描述硬件系统的基本数据对象，它的性质类似于连接线 | 信号的定义范围是结构体、进程 //在整个结构体的任何地方都能使用 | 除了没有方向说明以外，信号与实体的端口概念是一致的 | 在进程中不能将变量列入敏感信号列表中 |  |  | B | 1
高起本-EDA技术 | 关于1987标准的VHDL语言，标识符的正确描述是（ ）。 | 下划线可以连用 | 下划线不能连用 | 不能使用下划线 | 可以使用任何字符 |  |  | B | 1
高起本-EDA技术 | “a=4’b1100 | b=4’bx110”选出正确的运算结果（ ）。 | a&b=0 | a&&b=1 | b&a=x | b&&a=x |  |  | B | 1
高起本-EDA技术 | 下面数据中属于位矢量的是（ ）。 | 4.2 | 3 | ‘1’ | “11011” |  |  | D | 1
高起本-EDA技术 | 使用QuartusⅡ的图形编辑方式输入的电路原理图文件必须通过( )才能进行仿真验证。 | 编辑 | 编译 | 综合 | 编程 |  |  | B | 1
高起本-EDA技术 | VHDL文本编辑中编译时出现如下的报错信息Error: VHDL syntax error: choice value length must match selector expression value length 其错误原因是（ ）。 | 表达式宽度不匹配。 | 错将设计文件存入了根目录，并将其设定成工程。 | 设计文件的文件名与实体名不一致。 | 程序中缺少关键词。 |  |  | A | 1
高起本-EDA技术 | 在VHDL中，语句“FOR n IN 0 TO 7 LOOP”定义循环次数为( )次。 | 8 | 7 | 0 | 1 |  |  | A | 1
高起本-EDA技术 | 下面数据中属于矢量的是（ ）。 | 4.2 | 3 | 2 | 11012 |  |  | D | 1
高起本-EDA技术 | 在VHDL中，( )的数据传输不是立即发生的，目标信号的赋值是需要一定延时时间。 | 信号 | 常量 | 数据 | 变量 |  |  | A | 1
高起本-EDA技术 | 下面关于变量和信号的描述正确的是（ ）。 | 变量可以带出进程 | 信号可以带出进程 | 信号不能带出进程 | 无区别 |  |  | B | 1
高起本-EDA技术 | 过程调用前需要将过程首和过程体装入（ ）中。 | 源程序 | 结构体 | 程序包 | 设计实体 |  |  | C | 1
高起本-EDA技术 | CPLD的含义是（ ）。 | 复杂可编程逻辑器件 | 简单可编程逻辑器件 | 可编辑逻辑单元 | 可编辑设备 |  |  | A | 1
高起本-EDA技术 | 符合1988VHDL标准的标识符是（ ）。 | a_2_3 | a___2 | 2_2_a | 2a |  |  | A | 1
高起本-EDA技术 | 在EDA发展的( )阶段，人们可以将计算机作为单点设计工具，并建立各种设计单元库，开始用计算机将许多单点工具集成在一起使用。 | CAD | CAM | CAE | EDA |  |  | C | 1
高起本-EDA技术 | 描述项目具有逻辑功能的是（ ）。 | 实体 | 结构体 | 配置 | 进程 |  |  | B | 1
高起本-EDA技术 | 现场可编程门阵列的英文简称是（ ）。 | FPGA | PLA | PAL | PLD |  |  | A | 1
高起本-EDA技术 | 在QuartusⅡ工具软件中，完成编译网表提取、数据库建立、逻辑综合、逻辑分割、适配、延时网表提取和编程文件汇编等操作，并检查设计文件是否正确的过程称为( )。 | 编辑 | 编译 | 综合 | 编程 |  |  | B | 1
高起本-EDA技术 | JTAG的正确说明是（ ）。 | 联合测试行动小组 | JAVA测试组 | JAVA行动小组 | JAVA组件 |  |  | A | 1
高起本-EDA技术 | 在VHDL中，PROCESS本身是（ ）语句。 | 顺序 | 顺序和并行 | 并行 | 任何 |  |  | C | 1
高起本-EDA技术 | EDA设计流程包括设计准备、设计输入、（ ）和器件编程四个步骤。 | 设计处理 | 总体设计 | 详细设计 | 设计数据 |  |  | A | 1
高起本-EDA技术 | 执行下列语句后Q的值等于（ ）。 SIGNAL E: STD_LOGIC_VECTOR (2 TO 5); SIGNAL Q: STD_LOGIC_VECTOR (9 DOWNTO 2); E&lt;=(2=&gt;’1’ | 4=&gt;’1’ | OTHERS=&gt;’0’); Q&lt;=(2=&gt;E (2) | 4=&gt;E (3) | 5=&gt;’1’ | 7=&gt;E (5) | OTHERS=&gt;E (4)); | “11011011” | “00110100” | “11011001” | “00101100” |  |  | A | 1
高起本-EDA技术 | 在VHDL的CASE语句中，条件句中的“=>”不是操作符，它只相当于( )的作用。 | IF | THEN | AND | OR |  |  | B | 1
高起本-EDA技术 | 一个能为VHDL综合器接受，并能作为一个独立的设计单元的完整的VHDL程序成为（ ）。 | 设计输入 | 设计输出 | 设计实体 | 设计结构 |  |  | C | 1
高起本-EDA技术 | 关于关系运算符的说法正确的是（ ）。 | 不能进行关系运算 | 关系运算和数据类型无关 | 关系运算数据类型要相同 | 前面的说法都错误 |  |  | C | 1
高起本-EDA技术 | 在VHDL的端口声明语句中，用( )声明端口为双向方向。 | IN | OUT | INOUT | BUFFER |  |  | C | 1
高起本-EDA技术 | 执行MAX+PLUSII的（ ）命令，可以对设计的电路进行仿真。 | Creat Default Symbol | Compiler | Simulator | Programmer |  |  | C | 1
高起本-EDA技术 | VHDL中 | 为目标变量赋值符号是（ ）。 | =: | = | <= | := |  |  | D | 1
高起本-EDA技术 | VHDL语言共支持四种常用库，其中（ ）库是用户的VHDL设计现行工作库。 | IEEE | WORK | VITAL | STD |  |  | B | 1
高起本-EDA技术 | EDA的设计验证包括功能仿真、时序仿真和（ ）三个过程。 | 器件测试 | 形式仿真 | 数值仿真 | 行为仿真 |  |  | A | 1
高起本-EDA技术 | 可以多次编程的器件是（ ）。 | PROM | PLA | PAL | GAL |  |  | D | 1
高起本-EDA技术 | 包括设计编译和检查、逻辑优化和综合、适配和分割、布局和布线、生成编程数据文件等操作的过程称为( )。 | 设计输入 | 设计处理 | 功能仿真 | 时序仿真 |  |  | B | 1
高起本-EDA技术 | 不属于顺序语句的是（ ）。 | IF语句 | LOOP语句 | PROCESS语句 | CASE语句 |  |  | C | 1
高起本-EDA技术 | EDA设计流程包括( )、设计输入、设计处理和器件编程四个步骤。 | 设计准备 | 总体设计 | 详细设计 | 设计数据 |  |  | A | 1
高起本-EDA技术 | 在VHDL中，45_234_287属于( )文字。 | 整数 | 以数制基数表示的 | 实数 | 物理量 |  |  | A | 1
高起本-EDA技术 | VHDL文本编辑中编译时出现如下的报错信息Error:Line1 | File e:/muxfile/mux21.tdf: TDF syntax error? 其错误原因是（ ）。 | 错将设计文件的后缀写成.tdf 而非.vhd 。 | 错将设计文件存入了根目录，并将其设定成工程。 | 设计文件的文件名与实体名不一致。 | 程序中缺少关键词。 |  |  | A | 1
高起本-EDA技术 | EDA工具不包括（ ）等模块。 | HDL综合器 | 控制器 | 适配器 | 下载器 |  |  | B | 1
高起本-EDA技术 | reg[7:0] mema[255:0]正确的赋值是（ ）。 | mema[5]=3d0 | 8d0 | 1b1 | mema[5][3:0]=4d1 |  |  | A | 1
高起本-EDA技术 | 使用QuartusⅡ工具软件修改设计元件符号，应采用( )方式。 | 图形编辑 | 文本编辑 | 符号编辑 | 波形编辑 |  |  | C | 1
高起本-EDA技术 | 一般把EDA技术的发展分为( )个阶段。 | 5 | 4 | 3 | 2 |  |  | C | 1
高起本-EDA技术 | 在VHDL的端口声明语句中，用( )声明端口为具有读功能的输出方向。 | IN | OUT | INOUT | BUFFER |  |  | D | 1
高起本-EDA技术 | 只能一次编程的器件是（ ）。 | PAL | GAL | CPLD | FPGA |  |  | A | 1
高起本-EDA技术 | 在VHDL中，PROCESS结构内部是由（ ）语句组成的。 | 顺序 | 顺序和执行 | 并行 | 任何 |  |  | B | 1
高起本-EDA技术 | MAXPLUSII中原理图的后缀是（ ）。 | DOC | GDF | BMP | JIF |  |  | B | 1
高起本-EDA技术 | MAXPLUSII不支持的输入方式是（ ）。 | 文本输入 | 原理图输入 | 波形输入 | 矢量输入 |  |  | D | 1
高起本-EDA技术 | 执行MAX+PLUSII的( )命令，可以为设计电路建立一个元件符号 | create default symbol | simulator | compiler | timing analyzer |  |  | A | 1
高起本-EDA技术 | MAX+PLUSII的设计文件不能直接保存在（ ）。 | 工程目录 | 文件夹 | 根目录 | U盘 |  |  | C | 1
高起本-EDA技术 | VHDL文本编辑中编译时出现如下的报错信息 Error: VHDL Design File “mux21” must contain an entity of the same name 其错误原因是（ ）。 | 错将设计文件的后缀写成.tdf 而非.vhd 。 | 错将设计文件存入了根目录，并将其设定成工程。 | 设计文件的文件名与实体名不一致。 | 程序中缺少关键词。 |  |  | C | 1
高起本-EDA技术 | 以下哪个不可编程器件（ ）？ | FPGA | CPLG | EEPROM | ASIC |  |  | D | 1
高起本-EDA技术 | 一个设计实体可以拥有一个或多个（ ）。 | 实体 | 结构体 | 输入 | 输出 |  |  | B | 1
高起本-EDA技术 | 不符合1989VHDL标准的标识符是（ ）。 | a_1_in | a_in_2 | 2_a | asd_1 |  |  | C | 1
高起本-EDA技术 | 以下工具中属于FPGA/CPLD开发工具的专用综合器的是（ ）。 | ModelSim | Leonardo Spectrum | Active HDL | Quartus II |  |  | B | 1
高起本-EDA技术 | EDA的中文含义是（ ）。 | 电子设计自动化 | 计算机辅助计算 | 计算机辅助教学 | 计算机辅助制造 |  |  | A | 1
高起本-EDA技术 | ASIC的正确含义是（ ）。 | 专用电路 | 集成电路 | 专用集成电路 | 特定集成电路 |  |  | C | 1
高起本-EDA技术 | 用VHDL设计的电路，能被高层次的系统调用，成为系统的一部分，（ ）。 | 不能单独运行 | 运行结果未知 | 不过不能作为一个单独的功能块 | 也可以作为独立运行 |  |  | D | 1
高起本-EDA技术 | 基于VHDL设计的仿真包括有①门级时序仿真、②行为仿真、③功能仿真和④前端功能仿真这四种，按照自顶向下的设计流程，其先后顺序应该是（ ）。 | ①②③④ | ②①④③ | ④③②① | ②④③① |  |  | D | 1
高起本-EDA技术 | 关于VHDL数据类型，正确的描述是（ ）。 | 数据类型不同不能进行运算 | 数据类型相同才能进行运算 | 数据类型相同或相符就可以运算 | 运算与数据类型无关 |  |  | C | 1
高起本-EDA技术 | 若a=9 | 执行$display(“current value=%0b | a=%0d” | a | a)正确显示为（ ）。 | current alue=1001 | a=09 | current vlue=1001 | 9 | 1001 | 9 | current value=00001001 | a=9 |  |  | B | 1
高起本-EDA技术 | 在VHDL中，100m属于( )文字。 | 整数 | 以数制基数表示的 | 实数 | 物理量 |  |  | D | 1
高起本-EDA技术 | 在Verilog中定义了宏名`define sum a+b+c，下面宏名引用正确的是（ ）。 | out=sum+d; | out=sum+d; | out=`sum+d | 都正确 |  |  | C | 1
高起本-EDA技术 | 基于PLD芯片的设计称之为( )的设计。 | 自底向上 | 自顶向下 | 积木式 | 顶层 |  |  | A | 1
高起本-EDA技术 | QuartusⅡ是Altera公司自己开发的( )软件。 | EDA工具 | 仿真工具 | 编程工具 | PCB制作工具 |  |  | A | 1
高起本-EDA技术 | 如果线网类型变量说明后未赋值，起缺省值是（ ）。 | x | 1 | 0 | z |  |  | D | 1
高起本-EDA技术 | 在VHDL中，条件信号赋值语句WHEN_ELSE属于（ ）语句。 | 并行和顺序 | 顺序 | 并行 | 不存在的 |  |  | C | 1
高起本-EDA技术 | FPGA在掉电之后，（ ）。 | 将保留逻辑信息 | 将丢失原有逻辑信息 | 自动保存信息 | 自动复位 |  |  | B | 1
高起本-EDA技术 | 根据VHDL语法规则，下面哪个标识符是非法的标识符（ ）。 | not_Ack | constant | FFT_1024_1 | STATE0 |  |  | B | 1
高起本-EDA技术 | 电子系统设计优化，主要考虑提高资源利用率减少功耗（即面积优化），以及提高运行速度（即速度优化）；下列方法中( )不属于面积优化。 | 流水线设计 | 资源共享 | 逻辑优化 | 串行化 |  |  | A | 1
高起本-EDA技术 | 对FPGA器件特点描述正确的是（ ）。 | 采用EEPROM工艺 | 采用SRAM工艺 | 集成度低于PAL和GAL | 断电后配置数据不丢失 |  |  | B | 1
高起本-EDA技术 | VHDL的字符是以( )括起来的数字、字母和符号。 | 单引号 | 双引号 | 括号 | 方括号 |  |  | A | 1
高起本-EDA技术 | 在VHDL中 | 可以用语句（ ）表示检测clock下降沿。 | clock’ event | clock’ event and clock=’1’ | clock=’0’ | clock’ event and clock=’0’ |  |  | D | 1
高起本-EDA技术 | 在一个VHDL设计中idata是一个信号，数据类型为integer，数据范围0 to 127，下面哪个赋值语句是正确的。（ ）。 | idata := 32; | idata <= 16#A0#; | idata <= 16#7#E1; | idata := B#1010#; |  |  | C | 1
高起本-EDA技术 | 一般将一个完整的VHDL程序称为（ ）。 | 设计实体 | 设计 | 程序 | 模块 |  |  | A | 1
高起本-EDA技术 | 提供用VHDL等硬件描述语言描述的功能块，但不涉及实现该功能块的具体电路的IP核为（ ）。 | 软核 | 硬核 | 固核 | 都不是 |  |  | A | 1
高起本-EDA技术 | reg[7:0]mema[255:0]正确的赋值是（ ）。 | mema[5]=3d0 | 8d0 | 1b1 | mema[5][3:0]=4d1 |  |  | A | 1
高起本-EDA技术 | 对CPLD器件特点描述正确的是（ ）。 | 不能多次编程 | 集成度低于PAL和GAL | 内部触发器少 | 可以加密 |  |  | D | 1
高起本-EDA技术 | 在以下四种语言中属于硬件描述语言的是（ ）。 | Delphi | VB | VHDL | VC |  |  | C | 1
高起本-EDA技术 | VHDL运算符优先级的说法正确的是（ ）。 | 括号不能改变优先级 | 不能使用括号 | 括号的优先级最低 | 括号可以改变优先级 |  |  | D | 1
高起本-EDA技术 | MAXPLUSSII不支持的输入方式是（ ）。 | 文本输入 | 原理图输入 | 波形输入 | 矢量输入 |  |  | D | 1
高起本-EDA技术 | VHDL中顺序语句放置位置说法正确的是（ ）。 | 可以放在进程语句中 | 可以放在子程序中 | 不能放在任意位置 | 前面的说法都正确 |  |  | D | 1
高起本-EDA技术 | 执行QuartusⅡ的( )命令，可以对设计电路进行功能仿真或者时序仿真。 | Create Symbol Files for Current File | Simulator | Compiler | Timing Analyzer |  |  | B | 1
高起本-EDA技术 | 下面哪一个是VHDL中的波形编辑文件的后缀名（ ）？ | gdf | scf | sys | tdf |  |  | B | 1
高起本-EDA技术 | 正确给变量X赋值的语句是（ ）。 | X<=A+B; | X:=A+b; | X=A+B; | 前面的都不正确 |  |  | B | 1
高起本-EDA技术 | 在VHDL中，含WAIT语句的进程PROCESS的括弧中（ ）再加敏感信号，否则则是非法的。 | 可以 | 不能 | 必须 | 有时可以 |  |  | B | 1
高起本-EDA技术 | 在VHDL中，条件信号赋值语句WHEN_ELSE属于( )语句。 | 并行和顺序 | 顺序 | 并行 | 任意 |  |  | C | 1
高起本-EDA技术 | 不符合1990VHDL标准的标识符是（ ）。 | a2b2 | a1b1 | ad12 | 50% |  |  | D | 1
高起本-EDA技术 | 在MAX+PLUSII工具软件中，完成网表提取、数据库建立、逻辑综合、逻辑分割、适配、延时网表提取和编程文件汇编等操作，并检查设计文件是否正确的过程称为（ ）。 | 编辑 | 编译 | 综合 | 编程 |  |  | B | 1
高起本-EDA技术 | 在元件例化语句中，用（ ）符号实现名称映射，将例化元件端口声明语句中的信号与PORT MAP（）中的信号名关联起来。 | = | := | <= | => |  |  | D | 1
高起本-EDA技术 | 在VHDL中，( )是单元素的最基本数据类型，通常用于描述一个单值的数据对象。 | 标量型 | 复合类型 | 存取类型 | 文件类型 |  |  | A | 1
高起本-EDA技术 | 下面哪个是可以用verilog语言进行描述，而不能用VHDL语言进行描述的级别是（ ）。 | 开关级 | 门电路级 | 体系结构级 | 寄存器传输级 |  |  | A | 1
高起本-EDA技术 | STD_LOGIG_1164中定义的高阻是字符（ ）。 | X | x | z | Z |  |  | D | 1
高起本-EDA技术 | FPGA的配置是指( )。 | 设备外部环境 | 设置工作方法 | 逻辑配置及外部连接 | 逻辑配置 |  |  | C | 1
高起本-EDA技术 | VHDL的块语句是并行语句结构，它的内部是由( )语句构成的。 | 并行和顺序 | 顺序 | 并行 | 任意 |  |  | C | 1
高起本-EDA技术 | 执行QuartusⅡ的( )命令，可以为设计电路建立一个元件符号。 | Create Symbol Files for Current File | Simulator | Compiler | Timing Analyzer |  |  | A | 1
高起本-EDA技术 | 可编程逻辑器件的英文简称是（ ）。 | FPGA | PLA | PAL | PLD |  |  | D | 1
高起本-EDA技术 | PLD的英文缩写的含义是（ ）。 | 可编程设备 | 可编程阵列 | 可编程逻辑器件 | 可编辑逻辑阵列 |  |  | C | 1
高起本-EDA技术 | 如果a=1 | b=1，则逻辑表达式（a XOR b）OR（NOT b AND a）的值是（ ）。 | 0 | 1 | 2 | 不确定 |  |  | A | 1
高起本-EDA技术 | 时间尺度定义为timescale?10ns/100ps，选择正确答案（ )。 | 时间精度10ns | 时间单位100ps | 时间精度100ps | 时间精度不确定 |  |  | C | 1
高起本-EDA技术 | 下面哪一条命令是MAXPLUSII软件中引脚锁定的命令（ ）。 | file->set project to current file | node->enter node from SNF | assign->pin/location chip | file->create default symbol] |  |  | C | 1
高起本-EDA技术 | 以下对于进程PROCESS的说法，正确的是：（ ）。 | 进程之间可以通过变量进行通信 | 进程内部由一组并行语句来描述进程功能 | 进程语句本身是并行语句 | 一个进程可以同时描述多个时钟信号的同步时序逻辑? |  |  | C | 1
高起本-EDA技术 | EPF10K20TC144-X器件，如果X的值越小表示（ ）。 | 器件的工作频率越小 | 器件的管脚越少 | 器件的延时越小 | 器件的功耗越小 |  |  | C | 1
高起本-EDA技术 | 关键字ARCHITECTURE定义的是（ ）。 | 实体 | 配置 | 进程 | 结构体 |  |  | D | 1
高起本-EDA技术 | QuartusⅡ的波形文件类型是( )。 | .vwf | .bdf | .vhd | .v |  |  | A | 1
高起本-EDA技术 | 在VHDL中，IF语句中至少应有1个条件句，条件句必须由( )表达式构成。 | BlT | STD_LOGIC | BOOLEAN | 任意 |  |  | C | 1
高起本-EDA技术 | 用VHDL书写的源文件，既是文档又是（ ），既是工程技术人员之间交换信息的文件，又可作为合同签约者之间的文件。 | 数据 | 合同 | 程序 | 代码包 |  |  | C | 1
高起本-EDA技术 | 在EDA中，ISP的中文含义是（ ）。 | 网络供应商 | 在系统编程 | 没有特定意义 | 使用编程器烧写PLD芯片 |  |  | B | 1
高起本-EDA技术 | EPF10K20TC144-4具有多少个管脚（ ）。 | 144个 | 84个 | 15个 | 不确定 |  |  | A | 1
高起本-EDA技术 | QuartusⅡ是( )。 | 高级语言 | 硬件描述语言 | EDA工具软件 | 综合软件 |  |  | C | 1
高起本-EDA技术 | 以下哪个是不可编程器件（ ）？ | FPGA | CPLG | EEPROM | ASIC |  |  | D | 1
高起本-EDA技术 | 在verilog中，（ ）不是分支语句。 | if-else | case | casez | repeat |  |  | D | 1
高起本-EDA技术 | 下列关于CASE语句的说法不正确的是（ ）。 | 条件句中的选择值或标识符所代表的值必须在表达式的取值范围内。 | CASE语句中必须要有WHEN OTHERS=&gt;NULL；语句。 | CASE语句中的选择值只能出现一次，且不允许有相同的选择值的条件语句出现 。 | CASE语句执行必须选中，且只能选中所列条件语句中的一条。 |  |  | B | 1
高起本-EDA技术 | 在VHDL的IEEE标准库中，预定义的标准逻辑位STD_LOGIC的数据类型中是用（ ）表示的。 | 小写字母和数字 | 大写字母数字 | 大或小写字母和数字 | 全部是数字 |  |  | B | 1
高起本-EDA技术 | （ ）是设计实体的基本组成部分，它们可以构成最基本的VHDL程序。 | 顺序语句 | 并行语句 | 条件语句 | 实体和结构体 |  |  | D | 1
高起本-EDA技术 | 在使用MAX+PLUSII开发环境对电路进行系统设计时，若将程序下载到器件EP10K10LC84-4， 则需要下载的文件后缀名为（ ）。 | *.gdf | *.pif | *.sof | *.scf |  |  | C | 1
高起本-EDA技术 | 以下关于VHDL语言与C语言的比较，错误的是（ ）。 | 运行基础不同 | 没有本质区别 | C语言基本上以串行方式执行，而VHDL在总体上是以并行方式工作 | C语言关注变量值的变化，VHDL要实现严格的时序逻辑关系 |  |  | B | 1
高起本-EDA技术 | 关于VHDL中的数字，请找出以下数字中数值最小的一个： | 2#1111_1110# | 8#276# | 10#170# | 16#E#E1 |  |  | C | 1
高起本-EDA技术 | 使用Quartus II工具软件实现文本设计输入，应采用（ ）方式。 | 图形编辑 | 文本编辑 | 符号编辑 | 波形编辑 |  |  | B | 1
高起本-EDA技术 | 1987标准的VHDL语言对大小写是（ ）。 | 敏感的 | 只能用小写 | 只能用大写 | 不敏感 |  |  | D | 1
高起本-EDA技术 | 在VHDL中，数组型(Array)和记录型(Record)属于( )数据。 | 标量型 | 复合类型 | 存取类型 | 文件类型 |  |  | B | 1
高起本-EDA技术 | Altera公司的FLEX 10K系列器件采用的编程元件是（ ）。 | 熔丝型开关 | EPROM的编程元件 | EEPROM的编程元件 | 基于SDRAM的编程元件 |  |  | D | 1
高起本-EDA技术 | 在元件例化(COMPONENT)语句中，用( )符号实现名称映射，将例化元件端口声明语句中的信号名与PORT MAP()中的信号名关联起来。 | = | := | &lt;= | =&gt; |  |  | D | 1
高起本-EDA技术 | 在EDA工具中，能将硬件描述语言转换为硬件电路的重要工具软件称为（ ）。 | 仿真器 | 综合器 | 适配器 | 下载器 |  |  | D | 1
高起本-EDA技术 | 下面对利用原理图输入设计方法进行数字电路系统设计的描述中，那一种说法是不正确的。（ ）。 | 原理图输入设计方法直观便捷，但不适合完成较大规模的电路系统设计； | 原理图输入设计方法一般是一种自底向上的设计方法； | 原理图输入设计方法无法对电路进行功能描述； | 原理图输入设计方法也可进行层次化设计。 |  |  | C | 1
高起本-EDA技术 | 嵌套使用IF语句，其综合结果可实现（ ）。 | 带优先级且条件相与的逻辑电路 | 条件相或的逻辑电路 | 三态控制电路 | 双向控制电路 |  |  | A | 1
高起本-EDA技术 | VHDL语言共支持四种常用库，其中哪种库是用户的VHDL设计现行工作库：（ ）。 | IEEE库 | VITAL库 | STD库 | WORK工作库 |  |  | D | 1
高起本-EDA技术 | 不符合1991VHDL标准的标识符是（ ）。 | a_2_3 | a__23 | abc123 | a1b1 |  |  | B | 1
高起本-EDA技术 | 执行MAX+PLUSII的（ ）命令，可以为设计电路建立一个元件符号。 | create default symbol | simulator | compiler | timing analyzer |  |  | A | 1
高起本-EDA技术 | AHDL属于（ ）描述语言。 | 普通硬件 | 行为 | 高级 | 低级 |  |  | A | 1
高起本-EDA技术 | CPLD在结构上不包括( )。 | 可编程宏单元 | 可编程输入单元 | 可编程输出单元 | 可编辑逻辑单元 |  |  | D | 1
高起本-EDA技术 | 在QuartusⅡ集成环境下为图形文件产生一个元件符号的主要用途是( )。 | 仿真 | 编译 | 综合 | 被高层次电路设计调用 |  |  | D | 1
高起本-EDA技术 | VHDL的标识符名必须以字母开头，后跟若干字母、数字或单个下划线构成，但最后不能为（ ）。 | 数字 | 字母 | # | 下划线 |  |  | D | 1
高起本-EDA技术 | 在VHDL中，一个设计实体可以拥有一个或多个（ ）。 | 设计实体 | 结构体 | 输入 | 输出 |  |  | D | 1
高起本-EDA技术 | 选择使用FPGA还是CPLD的主要依据（ ）。 | 量产规模 | 设计规模 | 设计难度 | 个人喜好 |  |  | A | 1
高起本-EDA技术 | GAL16V8的（ ）不可编程。 | 与阵列 | 或阵列 | 输出逻辑宏单元OLMC | 以上都对 |  |  | B | 1
高起本-EDA技术 | 在MAXPLUSII中，编译VHDL源程序时要求（ ）。 | 文件名和实体可不同名 | 文件名和实体名无关 | 文件名和实体名要相同 | 不确定 |  |  | C | 1
高起本-EDA技术 | 执行Quartus II的（ ）命令，可以精确分析设计电路输入与输出波形间的延时量。 | Create Symbol Files for Current File | Simulator | Compiler | Timing Analyzer |  |  | D | 1
高起本-EDA技术 | 使用QuartusⅡ工具软件建立仿真文件，应采用( )方式。 | 图形编辑 | 文本编辑 | 符号编辑 | 波形编辑 |  |  | D | 1
高起本-EDA技术 | 在VHDL的IEEE标准库中，预定义的标准逻辑位数据STD_LOGIC有( )种逻辑值。 | 2 | 3 | 8 | 9 |  |  | D | 1
高起本-EDA技术 | STD_LOGIG_1164中字符H定义的是（ ）。 | 弱信号1 | 弱信号0 | 没有这个定义 | 初始值 |  |  | A | 1
高起本-EDA技术 | Verilog连线类型的驱动强度说明被省略时，则默认的输出驱动强度为（ ）。 | supply | strong | pull | weak |  |  | B | 1
高起本-EDA技术 | EDA技术是以（ ）为主要表达方式。 | VHDL | FPGA | CPLG | SYSTEM-C |  |  | A | 1
高起本-EDA技术 | GAL器件可以用( )擦除。 | 普通光 | 紫外线 | 红外线 | 是 |  |  | D | 1
高起本-EDA技术 | 下面哪个说法是错误的（ ）。 | 进程语句与进程语句之间是并行执行的，进程语句内部是顺序执行的 | 进程语句是可以嵌套使用的 | 块语句与块语句之间是并行执行的，块语句内部也是并行执行的 | 块语句是可以嵌套使用的 |  |  | B | 1
高起本-EDA技术 | 1987标准的VHDL语言对大小写是（ ）。 | 敏感的 | 只能用小写 | 只能用大写 | 不敏感 |  |  | D | 1
高起本-EDA技术 | 一个进程中允许描述对应于（ ）时钟信号的同步时序逻辑。 | 一个 | 两个 | 三个 | 多个 |  |  | A | 1
高起本-EDA技术 | 下列关于信号的说法不正确的是（ ）。 | 信号相当于器件内部的一个数据暂存节点。 | 信号的端口模式不必定义，它的数据既可以流进，也可以流出。 | 在同一进程中，对一个信号多次赋值，其结果只有第一次赋值起作用。 | 信号在整个结构体内的任何地方都能适用。 |  |  | C | 1
高起本-EDA技术 | 如果a=1 | b=0，则逻辑表达式（a AND b） OR（ NOT b AND a）的值是（ ）。 | 0 | 1 | 2 | 不确定 |  |  | B | 1
高起本-EDA技术 | 子系统设计优化，主要考虑提高资源利用率减少功耗（即面积优化），以及提高运行速度（即速度优化）；指出下列哪些方法是面积优化方法（ ） ①流水线设计 ②资源共享 ③逻辑优化 ④串行化 ⑤寄存器配平 ⑥关键路径法 | ①③⑤ | ②③④ | ②⑤⑥ | ①④⑥ |  |  | B | 1
高起本-EDA技术 | 在VHDL的IEEE标准库中，预定义的标准逻辑数据STD_LOGIC有（ )种逻辑值。 | 2 | 3 | 9 | 8 |  |  | C | 1
高起本-EDA技术 | 将设计的系统或电路按照EDA开发软件要求的某种形式表示出来，并送入计算机的过程称为( )。 | 设计输入 | 设计输出 | 仿真 | 综合 |  |  | A | 1
高起本-EDA技术 | 关于转化函数正确的说法是（ ）。 | 任何数据类型都可以通过转化函数相互转化 | 只有特定类型的数据类型可以转化 | 任何数据类型都不能转化 | 前面说法都是错误的 |  |  | B | 1
高起本-EDA技术 | 在VHDL中（ ）不能将信息带出对它定义的当前设计单元。 | 信号 | 常量 | 数据 | 变量 |  |  | D | 1
高起本-EDA技术 | 在VHDL语言中，下列对进程（PROCESS）语句的结构及语法规则的描述，正确的是（ ）。 | PROCESS为一无限循环语句，敏感信号发生更新时启动进程，执行完成后，等待下一次启动 | 敏感信号参数表中，应列出进程中使用的所有输入信号 | 进程由说明部分、结构体部分、敏感信号参数表三部分组成 | 当前进程中声明的变量也可用于其他进程 |  |  | A | 1
高起本-EDA技术 | 变量和信号的描述正确的是（ ）。 | 变量赋值符号是:= | 信号赋值符号是:= | 变量赋值符号是<= | 二者没有区别 |  |  | A | 1
高起本-EDA技术 | 不符合1992VHDL标准的标识符是（ ）。 | a1b1 | a_2_3 | a123 | on |  |  | D | 1
高起本-EDA技术 | CAD阶段具有代表性的设计工具是（ ）。 | PCB | Tango | VHDL | SoC |  |  | B | 1
高起本-EDA技术 | 转换函数TO_BITVECTOR(A)的功能是（ ）。 | 将STDLOGIC_VECTOR转换为BIT_VECTOR | 将REAL转换为BIT_VECTOR | 将TIME转换为BIT_VECTOR | 前面的说法都错误 |  |  | A | 1
高起本-EDA技术 | 在VHDL标识符命名规则中，以( )开头的标识符是正确的。 | 字母 | 数字 | 字母或数字 | 下划线 |  |  | A | 1
高起本-EDA技术 | 下列那个流程是正确的基于EDA软件的FPGA / CPLD设计流程：（ ）。 | 原理图/HDL文本输入→功能仿真→综合→适配→编程下载→硬件测试 | 原理图/HDL文本输入→适配→综合→功能仿真→编程下载→硬件测试； | 原理图/HDL文本输入→功能仿真→综合→编程下载→→适配硬件测试； | 原理图/HDL文本输入→功能仿真→适配→编程下载→综合→硬件测试 |  |  | A | 1
高起本-EDA技术 | VHDL的设计实体可以被高层次的系统（ ），成为系统的一部分。 | 输入 | 输出 | 仿真 | 调用 |  |  | D | 1
高起本-EDA技术 | 在VHDL中，加“+”和减“—”算术运算的操作数据是( )数据类型。 | 整型 | 实型 | 整形或实型 | 任意类型 |  |  | A | 1
高起本-EDA技术 | 在一个VHDL设计中Idata是一个信号，数据类型为std_logic_vector，试指出下面那个赋值语句是错误的。（ ）。 | idata <= “00001111”; | idata <= b”0000_1111”; | idata <= X”AB” | idata <= B”21”; |  |  | D | 1
高起本-EDA技术 | 串行化设计是一种优化方式，下列哪一项对串行化设计描述正确（ ）。 | 面积优化方法，同时有速度优化效果 | 速度优化方法，不会有面积优化效果 | 面积优化方法，不会有速度优化效果 | 速度优化方法，可能会有面积优化效果 |  |  | C | 1
高起本-EDA技术 | 在系统可编程器件一般使用计算机的（ ）编程。 | 串口 | 并口 | USB口 | VGA口 |  |  | B | 1
高起本-EDA技术 | 在VHDL的FOR_LOOP语句中的循环变量是一个临时变量，属于LOOP语句的局部变量，( )事先声明。 | 必须 | 不必 | 其类型需 | 其属性要 |  |  | B | 1
高起本-EDA技术 | 已知“a=1b1;b=3b001;”那么{a | b}＝（ ）。 | 4b0011 | 3b001 | 4b1001 | 3b101 |  |  | C | 1