## Sheet1
专升本-TCP/IP协议 | （ ）曾是第一个网络 。 | CSNET | NSFNET | ANSNET | ARPANET |  |  | D | 1
专升本-TCP/IP协议 | （ ）是当前Internet使用的协议。 | TCP/IP | NCP | UNIX | ACM |  |  | A | 1
专升本-TCP/IP协议 | （ ）操作系统的一个版本包括TCP/IP。 | DARPA | NCP | UNIX | ACM |  |  | C | 1
专升本-TCP/IP协议 | 在最初的ARPANET中，（ ）都直接连接起来。 | IMP | 主机 | 网络 | 路由器 |  |  | A | 1
专升本-TCP/IP协议 | DNS是用来解析下列各项中的哪一项（ ）。 | IP地址和MAC地址 | 用户名和IP地址 | TCP名字和地址 | 主机名和传输层地址 |  |  | D | 1
专升本-TCP/IP协议 | TELNET进程端口号一般是（ ）。 | 80 | 25 | 23 | 21 |  |  | C | 1
专升本-TCP/IP协议 | （ ）拓扑使用细缆 。 | 10BASE2 | 10BASE5 | 10BASE-T | 100BASE-FX |  |  | A | 1
专升本-TCP/IP协议 | 路由功能一般在（ ）层实现 。 | 物理层 | 数据链路层 | 网络层 | 传输层 |  |  | C | 1
专升本-TCP/IP协议 | 管理计算机通信的规则称为 （ ） . | 协议 | 介质 | 服务 | 网络操作系统 |  |  | A | 1
专升本-TCP/IP协议 | 通信子网不包括（ ） 。 | 物理层 | 网络层 | 传输层 | 数据链路层 |  |  | C | 1
专升本-TCP/IP协议 | IP地址192.1.1.2 属于（ ）网，其默认的子网掩码为（ ） 。 | B类，255.255.0.0 | A类，255.0.0.0 | C类， 255.255.0.0 | C类， 255.255.255.0 |  |  | D | 1
专升本-TCP/IP协议 | IP协议提供的是( ）类型 | 面向 连接的数据报服务 | 无连接的数据报服务 | 面向连接的虚电路服务 | 无连接的虚电路服务 |  |  | B | 1
专升本-TCP/IP协议 | Internet采用了目前在分布式 网络中最流行的（ ）模式，大大增强了网络信息服务的灵活性。 | 主机/终端 | 客户/服务器 | 仿真终端 | 拨号PPP |  |  | B | 1
专升本-TCP/IP协议 | 负责电子邮件传输的应用层协议是（ ）。 | SMTP | PPP | IP | FTP |  |  | A | 1
专升本-TCP/IP协议 | 文件传输是使用下面（ ）协议。 | SMTP | FTP | SNMP | TELNET |  |  | B | 1
专升本-TCP/IP协议 | 物理层考虑的是在物理媒体上传输（ ）。 | 程序 | 对话 | 协议 | 位 |  |  | D | 1
专升本-TCP/IP协议 | 当数据分组从较低的层移动到较高的层时，其首部被（ ） | 加上 | 去除 | 重新安排 | 修改 |  |  | B | 1
专升本-TCP/IP协议 | IPv6使用（ ）位地址 。 | 32 | 64 | 128 | 可变的 |  |  | C | 1
专升本-TCP/IP协议 | 帧中继工作在（ ） | 物理层 | 数据链路层 | 物理层和数据链路层 | 物理层、数据链路层和网络层 |  |  | C | 1
专升本-TCP/IP协议 | 255和15进行AND运算后的结果是什么（ ）。 | 255 | 15 | 0 | 不明确的 |  |  | B | 1
专升本-TCP/IP协议 | 192和65进行AND运算后的结果是什么（ ）。 | 192 | 65 | 0 | 64 |  |  | D | 1
专升本-TCP/IP协议 | B类地址某个子网掩码有19个1。它可以定义（ ）个子网。 | 8 | 32 | 64 | 128 |  |  | A | 1
专升本-TCP/IP协议 | 哪一个不能是B类块的子网掩码（ ）？ | 255.255.255.192 | 255.248.0.0 | 255.255.224.0 | 255.255.255.129 |  |  | B | 1
专升本-TCP/IP协议 | 已知IP地址201.14.78.65和子网掩码255.255.255.224，请问子网的地址是（ ）？ | 201.14.78.32 | 201.14.78.65 | 201.14.78.64 | 201.14.78.12 |  |  | C | 1
专升本-TCP/IP协议 | 已知IP地址180.25.21.172和子网掩码255.255.192.0，请问子网的地址是（ ）？ | 180.25.21.0 | 180.25.0.0 | 180.25.8.0 | 180.0.0.0 |  |  | B | 1
专升本-TCP/IP协议 | C类网络的子网掩码为255.255.255.192，请问有（ ）个可用的子网？ | 2 | 4 | 8 | 192 |  |  | B | 1
专升本-TCP/IP协议 | 在（ ）交付中，IP分组的交付者与目的端都连接在同一个网络上。 | 无连接 | 面向连接 | 直接 | 间接 |  |  | C | 1
专升本-TCP/IP协议 | 对于（ ）路由选择，在路由表中的掩码和目的地址都是0.0.0.0。 | 下一跳 | 特定网络 | 特定主机 | 默认 |  |  | D | 1
专升本-TCP/IP协议 | IP数据报数据部分的最大长度是 （ ）。 | 65535字节 | 65515字节 | 65475字节 | 65460字节 |  |  | B | 1
专升本-TCP/IP协议 | IP首部的长度是（ ）。 | 20至60字节长 | 20字节长 | 60字节长 | 取决于MTU |  |  | A | 1
专升本-TCP/IP协议 | 如果子网掩码是 255.255.255.224，那么主机 218.22.50.40 所在的驻留子网是（ ）。 | 218.22.50.0 | 218.22.50.224 | 218.22.50.32 | 218.22.50.40 |  |  | C | 1
专升本-TCP/IP协议 | 某公司申请到一个 C 类网络，出于地理位置上的考虑，必须切割成 5 个子网，那么子网掩码可以设置为（ ）。 | 255.255.0.0 | 255.255.255.0 | 255.255.255.192 | 255.255.255.224 |  |  | D | 1
专升本-TCP/IP协议 | 浏览器与 Web 服务器之间使用的协议是（ ）。 | DNS | SNMP | HTTP | SMTP |  |  | C | 1
专升本-TCP/IP协议 | 一个 Web 站点，主机是 www.abc.com，端口是 8080，主页是 index.html，则客户端访问该站点时，在浏览器的地址栏中的有效输入是（ ）。 | www.abc.com | http://www.abc.com/index.html | www.abc.com//8080 | www.abc.com:8080 |  |  | D | 1
专升本-TCP/IP协议 | 转发数据包时，网络层所使用的主要信息依据是（ ）。 | IP 路由表 | MAC 地址表 | ARP 缓存 | 端口列表 |  |  | A | 1
专升本-TCP/IP协议 | 在一座大楼内的一个计算机网络系统属于（ ）。 | PAN | LAN | MAN | WAN |  |  | B | 1
专升本-TCP/IP协议 | 提供远程管理网络设备功能的网络管理标准是（ ）。 | SMTP | FTP | SNMP | HTTP |  |  | C | 1
专升本-TCP/IP协议 | 数据链路层传输的 PDU 是（ ）。 | 比特流 | 字节 | 数据帧 | 分 组 |  |  | C | 1
专升本-TCP/IP协议 | 下面四个选项中，合法的 Internet 主机 IP 地址是（ ）。 | 228.132.809.33 | 201.32.17.255 | 211.202.59.13 | 0.58.173.2 |  |  | C | 1
专升本-TCP/IP协议 | 如果子网掩码是 255.255.192.0，那么下面主机（ ）必须通过路由器或三层交换机才能与主机 129.23.144.16 通信。 | 129.23.191.21 | 129.23.127.222 | 129.23.130.33 | 129.23.148.127 |  |  | B | 1
专升本-TCP/IP协议 | 下列（ ）的情况下需要启动 ARP 请求。 | 主机需要接收信息，但 ARP 表中没有源 IP 地址与 MAC 地址的映射关系 | 主机需要接收信息，但 ARP 表中只具有源 IP 地址与 MAC 地址的映射关系 | 主机需要发送信息，但 ARP 表中没有目的 IP 地址与 MAC 地址的映射关系 | 主机需要发送信息，但 ARP 表中只具有目的 IP 地址与 MAC 地址的映射关系 |  |  | C | 1
专升本-TCP/IP协议 | 关于 OSPF 和 RIP，下列说法正确的是（ ）。 | OSPF 和 RIP 都是静态路由 | OSPF 属于距离向量型路由协议，RIP 属于链路状态型路由协议 | OSPF 适合在小型的、动态的互联网上使用，而 RIP 适合在大型的、动态的互联网上使用 | OSPF 适合在大型的、动态的互联网上使用，而 RIP 适合在小型的、动态的互联网上使用 |  |  | D | 1
专升本-TCP/IP协议 | 在 Internet 上，大学或教育机构类别的域名中一般包括（ ）。 | edu | com | gov | org |  |  | A | 1
专升本-TCP/IP协议 | 某用户在域名为 126.com 的邮件服务器上申请了一个电子邮箱，邮箱名为 leedy168，该用户的电子邮件地址是（ ）。 | 126.com@leedy168 | leedy168%126.com | 126.com%leedy168 | leedy168@126.com |  |  | D | 1
专升本-TCP/IP协议 | HTTP 在 TCP 中的默认端口号是（ ）。 | 81 | 80 | 25 | 8080 |  |  | B | 1
专升本-TCP/IP协议 | IGP 的作用范围是（ ）。 | 主机 | 子网 | 区域 | 自治系统 |  |  | D | 1
专升本-TCP/IP协议 | 对 IP 数据报分片的重组通常发生在（ ）上。 | 源主机 | 目的主机 | IP 数据报经过的路由器 | 目的主机或路由器 |  |  | B | 1
专升本-TCP/IP协议 | 如果主机地址部分的前 10 位用于子网，那么 184.231.138.239 的子网掩码是（ ）。 | 255.255.192.0 | 255.255.224.0 | 255.255.255.224 | 255.255.255.192 |  |  | D | 1
专升本-TCP/IP协议 | 下面的 IPv6 地址，不符合书写规范是（ ）。 | 12AB:0:0:CD30:: | FF05::B3 | ::128.10.2.1 | FE80::12::A2 |  |  | D | 1
专升本-TCP/IP协议 | Web 上每一个页面都有一个标识符，这种标识符统称为（ ）。 | IP 地址 | URL | 域名 | Web 地址 |  |  | B | 1
专升本-TCP/IP协议 | 如果子网掩码是 255.255.255.224，那么主机 218.22.50.140 所在的驻留子网是（ ）。 | 218.22.50.224 | 218.22.50.140 | 218.22.50.128 | 218.22.50.32 |  |  | C | 1
专升本-TCP/IP协议 | IP 地址块 192.168.33.125/28 的子网掩码可写为（ ）。 | 255.255.255.192 | 255.255.255.224 | 255.255.255.240 | 255.255.255.248 |  |  | C | 1
专升本-TCP/IP协议 | 能够实现电子邮件服务器之间传输邮件的协议是（ ）。 | DNS | SNMP | HTTP | SMTP |  |  | D | 1
专升本-TCP/IP协议 | 在 RIP 协议中，最佳路径的衡量标准是（ ）。 | 时延 | 可靠性 | 带宽 | 路由跳数 |  |  | D | 1
专升本-TCP/IP协议 | IP 地址 192.168.1.255 代表（ ）。 | 一个 C 类网络 | 一个 C 类网络中的广播 | 一个 C 类网络中的主机 | 以上都不是 |  |  | B | 1
专升本-TCP/IP协议 | 物理层传输的是（ ）。 | 比特流 | 字节 | 数据帧 | 分组 |  |  | A | 1
专升本-TCP/IP协议 | 可以检测网络的连通状况的命令是（ ）。 | ipconfig | tracert | nslookup | ping |  |  | D | 1
专升本-TCP/IP协议 | 如果子网掩码是 255.255.255.128，那么下面主机（ ）必须通过路由器或三层交换机才能与主机 192.168.114.16 通信。 | 192.168.114.21 | 192.168.114.135 | 192.168.114.33 | 192.168.114.127 |  |  | B | 1
专升本-TCP/IP协议 | 为了实现域名解析，客户机必须知道（ ）。 | 根域名服务器的 IP 地址 | 本地域名服务器的 IP 地址 | 本地域名服务器和根域名服务器的 IP 地址 | 互联网上任意一台域名服务器的 IP 地址 |  |  | C | 1
专升本-TCP/IP协议 | 下列域名中，符合互联网域名规范的是（ ）。 | www-ahuie-edu-cn | www%ahuie_edu.cn | www.ahuie.edu.cn | www.ahui-edu%cn |  |  | C | 1
专升本-TCP/IP协议 | 在 Internet 上，政府机构类别的域名中一般包括（ ）。 | edu | com | gov | org |  |  | C | 1
专升本-TCP/IP协议 | 一个 FTP 站点，IP 地址是 192.168.1.100，端口号是 2020，则客户端访问该站点时，在浏览器的地址栏中的有效输入是（ ）。 | http://192.168.1.100 | http://192.168.1.100:2020 | ftp://192.168.1.100:2020 | ftp://192.168.1.100 |  |  | C | 1
专升本-TCP/IP协议 | 在广播或多播中，运输层通常使用的协议是（ ）。 | DNS | UDP | TCP | FTP |  |  | B | 1
专升本-TCP/IP协议 | CIDR 技术的作用是（ ）。 | 把小的网络汇聚成大的超网 | 多个主机共享同一个网络地址 | 把大的网络划分成小的子网 | 将本地 IP 地址转换成全球 IP 地址 |  |  | A | 1
专升本-TCP/IP协议 | 在 TCP/IP 协议体系中，TCP 是一种（ ）协议。 | 网络接口层 | 网际层 | 运输层 | 应用层 |  |  | C | 1
专升本-TCP/IP协议 | IPv6 地址的长度是（ ）比特。 | 16 | 32 | 64 | 128 |  |  | D | 1
专升本-TCP/IP协议 | 下列对 IPv6 地址 FF60:0:0:0601:BC:0:0:05D7 的简化表示中，错误的是（ ）。 | FF60::601:BC:0:0:05D7 | FF60::601:BC::05D7 | FF60:0:0:601:BC::05D7 | FF60:0:0:0601:BC::05D7 |  |  | B | 1
专升本-TCP/IP协议 | 当 TCP 客户进程与 TCP 服务器进程建立连接时，TCP 报文段首部中的（ ）字段置 1。 | URG | ACK | SYN | FIN |  |  | C | 1
专升本-TCP/IP协议 | 如果子网掩码是 255.255.0.0，那么下列地址为子网 112.11.0.0 内的广播地址的是<br>（ ）。<br> | 112.11.0.0 | 112.11.255.255 | 112.255.255.255 | 112.1.1.1 |  |  | B | 1
专升本-TCP/IP协议 | IP 地址 192.168.1.0 代表（ ）。 | 一个C类网络号 | 一个C类网络中的广播 | 一个C类网络中的主机 | 以上都不是 |  |  | A | 1
专升本-TCP/IP协议 | 对等层之间的通信使用的是（ ）。 | 接口 | 服务 | 协议 | 以上三者都是 |  |  | C | 1
专升本-TCP/IP协议 | 访问 WWW 服务器所使用的客户端应用程序是（ ）。 | 浏览器 | 搜索引擎 | Outlook | URL |  |  | A | 1
专升本-TCP/IP协议 | 传输层提供可靠的传输协议中的“可靠”指的是（ ）。 | 使用滑动窗口来维持可靠性 | 使用面向连接的会话 | 使用“尽最大努力”的传输 | 使用确认机制来维持可靠性 |  |  | D | 1
专升本-TCP/IP协议 | 提供网络层的协议转换，并在不同网络之间存储和转发分组的网间连接器是（ ）。 | 转发器 | 网桥 | 路由器 | 网关 |  |  | C | 1
专升本-TCP/IP协议 | 下面的四个选项中，合法的 Internet 主机 IP 地址是（ ）。 | 208.132.309.33 | 192.168.17.55 | 211.202.59.103 | 101.58.173.2.13 |  |  | C | 1
专升本-TCP/IP协议 | 下列说法错误的是（ ）。 | 通常情况下，高速缓存中的 ARP 是由人工建立的 | 通常情况下，高速缓存中的 ARP 是由主机自动建立的 | 通常情况下，高速缓存中的 ARP 表是动态的 | 通常情况下，高速缓存中的 ARP 表保存了主机 IP 地址与物理地址的映射关系 |  |  | A | 1
专升本-TCP/IP协议 | 在 OSI/RM 中，完成路径选择功能的是（ ）。 | 物理层 | 应用层 | 会话层 | 网络层 |  |  | D | 1
专升本-TCP/IP协议 | EGP 在（ ）之间传播路由。 | 区域 | 局域网 | 自治系统 | 自然子网范围 |  |  | C | 1
专升本-TCP/IP协议 | 计算机网络各层次结构模型及其协议的集合称为（ ）。 | 互联参考模型 | 网络概念框架 | 网络体系结构 | 网络结构描述 |  |  | C | 1
专升本-TCP/IP协议 | 下面的四个选项中，可用于局域网的 IP 地址是（ ）。 | 192.168.1.101 | 201.32.17.11 | 111.222.101.13 | 108.253.179.1 |  |  | A | 1
专升本-TCP/IP协议 | 以下使用距离矢量路由选择算法的路由协议是（ ）。 | RIP | LSA | OSPF | IS-IS |  |  | A | 1
专升本-TCP/IP协议 | 在传输层中，TCP和UDP根据TOC或UDP首部中的哪个字段决定将数据交给哪一个进程去处理（ ） | 源地址 | 端口号 | 目的地址 | 序列号 |  |  | B | 1
专升本-TCP/IP协议 | 路由器一般实现OSI模型的哪几层功能（ ） | 3 | 2 | 1 | 2 | 3 | 1 | 2 |  | C | 1
专升本-TCP/IP协议 | 不同网络之间的通信需要什么地址（ ） | MAC地址 | 广播地址 | IP地址 | 物理地址 |  |  | C | 1
专升本-TCP/IP协议 | OSI模型中网络层的PDU数据包称为什么（ ） | 帧 | 包 | 段 | 比特流 |  |  | B | 1
专升本-TCP/IP协议 | 下面哪个是外部网关路由选择协议（ ） | RIP | OSPF | EIGRP | BGP |  |  | D | 1
专升本-TCP/IP协议 | 标准B类地址的子网掩码是（ ） | 255.0.0.0 | 255.255.0.0 | 255.255.255.0 | 255.255.255.255 |  |  | B | 1
专升本-TCP/IP协议 | 以下哪个IP地址不能配置给Internet的主机使用（ ） | 127.0.0.1 | 191.168.168.168 | 126.127.128.129 | 220.220.220.220 |  |  | A | 1
专升本-TCP/IP协议 | UDP数据包用以表示源端口和目的端口的位数是（ ） | 16 | 32 | 8 | 4 |  |  | A | 1
专升本-TCP/IP协议 | 常用的TCP端口中，用于FTP文件传输协议的是（ ） | 80 | 21 | 4000 | 23 |  |  | B | 1
专升本-TCP/IP协议 | ARP协议的作用是（ ） | IP地址到物理地址的映射 | 域名到IP地址的映射 | 物理地址到IP地址的映射 | 端口到应用程序的映射 |  |  | A | 1
专升本-TCP/IP协议 | 数据链路层传输的数据单位是（ ） | 帧 | 数据报 | 位 | 包 |  |  | A | 1
专升本-TCP/IP协议 | 标准C类地址196.11.2.0内主机数量最多为（ ） | 255 | 254 | 256 | 127 |  |  | B | 1
专升本-TCP/IP协议 | SNMP协议的传输层使用哪个协议（ ） | ICMP服务 | SMTP服务 | TCP服务 | UDP服务 |  |  | D | 1
专升本-TCP/IP协议 | 以.edu为后缀名的域名指的是（ ） | 商业机构 | 教育机构 | 非盈利组织 | 政府机构 |  |  | B | 1
专升本-TCP/IP协议 | RIP是一种（ ） | 路由协议 | 差错控制协议 | 传输协议 | 表示协议 |  |  | A | 1
专升本-TCP/IP协议 | 下面哪个关于OSPF的陈述是错误的（ ） | 它提供了无环路的拓扑 | 它是一个有类的协议支持层次化设计 | 它比距离向量协议需要更多的内存和时钟处理周期 | 是链路状态路由选择协议 |  |  | B | 1
专升本-TCP/IP协议 | 在超网中，一个B类地址，可以由多少个C类地址块来取代（ ） | 255 | 256 | 254 | 128 |  |  | B | 1
专升本-TCP/IP协议 | TELNET通过TCP\IP协议模块在客户机和远程登录服务器之间建议一个（ ） | UDP | ARP | TCP | RARP |  |  | B | 1
专升本-TCP/IP协议 | TPC建立链接的过程称为（ ） | 确认 | 三次握手 | 四次握手 | establish |  |  | B | 1