## Sheet1
单片机原理及应用 | MCS—5l单片机的最大程序寻址空间是：（ ） | 16KB | 32KB | 64KB | 128KB |  |  | C | 1
单片机原理及应用 | 在CPU内部，反映程序运行状态或反映运算结果的特征寄存器是（ ）。 | PSW | ACC | SP | PC |  |  | A | 1
单片机原理及应用 | 89C51/S51单片机片内位寻址的RAM范围为（除去SFR）：（ ） | 00H～FFH | 0000H～0FFFH | 0000H～FFFFH | 20H～2FH |  |  | D | 1
单片机原理及应用 | MCS－51单片机的存储空间和I/O空间是（ ）。 | 分别独立编址 | 统一编址 | 分别独立编址或统一编址 | 动态编址 |  |  | B | 1
单片机原理及应用 | MCS—5l单片机的堆栈区是设置在( )中。 | 片内ROM区 | 片外ROM区 | 片内RAM区 | 片外RAM区 |  |  | C | 1
单片机原理及应用 | 89C52/S52单片机的片内RAM大小为：（ ） | 128字节 | 256字节 | 512字节 | 1024字节 |  |  | B | 1
单片机原理及应用 | 停止定时器T1可由（ ）指令实现。 | SETB TR0 | SETB TR1 | CLR TR0 | CLR TR1 |  |  | D | 1
单片机原理及应用 | 在寄存器间接寻址方式中，间址寄存器中存放的数据是( )。 | 参与操作的数据 | 操作数的地址值 | 程序的转换地址 | 指令的操作码 |  |  | B | 1
单片机原理及应用 | CPU主要的组成部分为（ ）。 | 运算器、控制器 | 加法器、寄存器 | 运算器、指令译码器 | A |  |  | A | 1
单片机原理及应用 | 执行出栈指令POP时，栈顶指针SP为：（ ） | SP ← SP+1 | SP ← SP - 1 | SP← SP+2 | SP← SP-2 |  |  | B | 1
单片机原理及应用 | 89C51/S51单片机的四个并口中， 输出访问外部存储器低8位地址线的并口是：（ ） | P0 | P1 | P2 | P3 |  |  | A | 1
单片机原理及应用 | 进位标志CY在（ ）中 | PSW | SP | ACC | TMOD |  |  | A | 1
单片机原理及应用 | 下列寄存器中是16位寄存器的是：（ ） | PC | P1 | SP | PSW |  |  | A | 1
单片机原理及应用 | 89C51/S51单片机控制外部ROM读取有效的控制线是：（ ） | RD | /PSEN | /EA | /WR |  |  | B | 1
单片机原理及应用 | 下列为异或运算的指令是：（ ） | ANL A， R0 | ORL A， R0 | XRL A， R0 | CPL A |  |  | C | 1
单片机原理及应用 | 单片机的堆栈指针SP始终是（ ） | 指示堆栈底 | 指示堆栈顶 | 指示堆栈地址 | 指示堆栈长度 |  |  | B | 1
单片机原理及应用 | 提高单片机的晶振频率，则机器周期（ ） | 变长 | 变短 | 不定 | 不变 |  |  | B | 1
单片机原理及应用 | 8051单片机共有（ ）个中断源。 | 5个 | 6个 | 7个 | 8个 |  |  | A | 1
单片机原理及应用 | 8051单片机中数据总线是（ ）位的。 | 4位 | 8位 | 16位 | 32位 |  |  | B | 1
单片机原理及应用 | 若(R1)=30H | （30H）=10H，则执行指令DEC @R1后，30H单元的内容是（ ）。 | 2FH | 0FH | 1FH | 3FH |  |  | B | 1
单片机原理及应用 | 片外程序存储器的数据传送到累加器A中，应采用哪条指令？( ) | MOV A，@R0 | MOV A，@R1 | MOVC A，@A＋DPTR | MOVX A，@DPTR |  |  | C | 1
单片机原理及应用 | 计数/定时器为自动重装计数模式的方式为：（ ） | 方式0 | 方式1 | 方式2 | 方式3 |  |  | C | 1
单片机原理及应用 | 一个晶振频率是12MHZ的单片机的机器周期是（ ）us。 | 1us | 2us | 3us | 0.5us |  |  | A | 1
单片机原理及应用 | 8051单片机复位后，P0口的电平是（ ）。 | 高电平 | 低电平 | 高阻状态 | 不定态 |  |  | A | 1
单片机原理及应用 | 在一条汇编语言指令中，必须要有的部分是（ ）。 | 指令标号和操作码 | 操作码和操作数 | 指令注释和操作数 | 操作数和指令标号 |  |  | B | 1
单片机原理及应用 | 对外部程序存储器的读操作，应使用（ ）指令。 | MOV | MOVX | MOVC | PUSH |  |  | C | 1
单片机原理及应用 | 8051具有的定时器/计数器的个数（ ）。 | 1个 | 2个 | 3个 | 4个 |  |  | B | 1
单片机原理及应用 | 某种存储器芯片是4KB*4 | 那么它的数据线根数是：（ ） | 4根 | 12根 | 13根 | 14根 |  |  | A | 1
单片机原理及应用 | 假定（DPTR）=2000H，（A）=30H，执行以下指令：MOVC A，@A+DPTR后，送入A的是程序存储器（ ）单元的内容。 | 2030H | 2031H | 3020H | 3021H |  |  | A | 1
单片机原理及应用 | 以下关于PC和DPTR的结论中错误的是（ ）。 | DPTR是可以访问的，而PC是不可访问的 | DPTR和PC都是16位的寄存器 | 他们都具有自动加“1”功能 | DPTR可以分为2个8位的寄存器使用，而PC不能 |  |  | C | 1
单片机原理及应用 | MCS-51系列单片机中，14根地址线的寻址范围可达（ ）。 | 8KB | 12KB | 16KB | 32KB |  |  | C | 1
单片机原理及应用 | 若某寄存器芯片的地址线为12根 | 那么它的存储容量为：（ ） | 1KB | 2KB | 4KB | 5KB |  |  | C | 1
单片机原理及应用 | 若（A）=55H，（R0）=20H，(20H)=34H，则执行指令MOV A，@R0后，A的内容是（ ）。 | 50H | 34H | 35H | 45H |  |  | B | 1
单片机原理及应用 | 若设置堆栈指针SP的值为40H，在执行RETI指令将断点地址出栈后，则SP的值为（ ）。 | 3FH | 3EH | 41H | 42H |  |  | B | 1
单片机原理及应用 | 若欲将A的低四位取反，高四位保持不变，应使用的指令是（ ）。 | ANL A，#0FH | XRL A，#0FH | ORL A，#0FH | CPL A |  |  | B | 1
单片机原理及应用 | 8051单片机中，定时器/计数器中断T0的开启是通过设定寄存器（ ）来实现的。 | IP | IE | TMOD | TCON |  |  | B | 1
单片机原理及应用 | 单片机与输入输出设备进行突发数据传递时采用的方式是：（ ） | 查询方式 | 中断方式 | 无条件传送 | 直接存储器访问 |  |  | B | 1
单片机原理及应用 | 对于51系列的单片机，当程序代码区从3000H开始时，如果外部中断1有效时，则程序跳转到（ ）。 | 0013H | 0003H | 3003H | 3013H |  |  | A | 1
单片机原理及应用 | 外部中断0的入口地址为：（ ） | 0003H | 000BH | 0013H | 0023H |  |  | A | 1
单片机原理及应用 | 8051单片机中，中断优先级是通过设定寄存器（ ）来实现的。 | IP | IE | TMOD | TCON |  |  | A | 1
单片机原理及应用 | 单片机上电后或复位后，工作寄存器R0是在（ ） | 0区00H单元 | 0区01H单元 | 0区09H单元 | SFR |  |  | A | 1
单片机原理及应用 | 进位标志CY在（ ）中 | 累加器 | 算逻运算部件ALU | 程序状态字寄存器PSW | DPOR |  |  | C | 1
单片机原理及应用 | 单片机8051的XTAL1和XTAL2引脚是（ ）引脚 | 外接定时器 | 外接串行口 | 外接中断 | 外接晶振 |  |  | D | 1
单片机原理及应用 | 8051复位后，PC与SP的值为 | 0000H，00H | 0000H，07H | 0003H，07H | 0800H，00H |  |  | B | 1
单片机原理及应用 | 单片机的堆栈指针SP始终是 | 指示堆栈底 | 指示堆栈顶 | 指示堆栈地址 | 指示堆栈长度 |  |  | B | 1
单片机原理及应用 | P0、P1口作输入用途之前必须 | 相应端口先置1 | 相应端口先置0 | 外接高电平 | 外接上拉电阻 |  |  | A | 1
单片机原理及应用 | 一个EPROM的地址有A0----A11引脚，它的容量为 | 2KB | 4KB | 11KB | 12KB |  |  | B | 1
单片机原理及应用 | 8051单片机中既可位寻址又可字节寻址的单元是 | 20H | 30H | 00H | 70H |  |  | A | 1
单片机原理及应用 | 8051单片机中片内RAM共有（ ）字节 | 128 | 256 | 4K | 64K |  |  | A | 1
单片机原理及应用 | 执行指令MOVX A，﹫DPTR时，WR.RD脚的电平为 | WR高电平，RD低电平 | WR低电平，RD高电平 | WR高电平，RD高电平 | WR低电平，RD低电平 |  |  | A | 1
单片机原理及应用 | 8051单片机的PO，当使用外部存储器时它是一个 | 传输高8位地址 | 传输低8位地址 | 传输低8位数据 | 传输低8位地址／数据总线 |  |  | D | 1
单片机原理及应用 | 当标志寄存器PSW的RSO和RSI分别为1和0时，系统选用的工作寄存器组为 | 组0 | 组1 | 组2 | 组3 |  |  | B | 1
单片机原理及应用 | 下列指令中错误的是 | MOV A，R4 | MOV 20H，R4 | MOV R4，R3 | MOV﹫R4，R3 |  |  | D | 1
单片机原理及应用 | 下列指令中不影响标志位CY的指令有 | ADD A，20H | CLR A | RRC A | INC A |  |  | D | 1
单片机原理及应用 | LJMP跳转空间最大可达到 | 2KB | 256B | 128B | 64KB |  |  | D | 1
单片机原理及应用 | 计算机内部数据之所以用二进制形式表示，主要是 | B | 由于受器件的物理性能限制 | 为了通用性 | 为了提高运算速度 |  |  | B | 1
单片机原理及应用 | 8051单片机共有（ ）中断源 | 4 | 5 | 6 | 7 |  |  | B | 1
单片机原理及应用 | 8052单片机共有（ ）个中断源 | 2 | 3 | 4 | 6 |  |  | D | 1
单片机原理及应用 | 中断源IE1（外部中断1）的向量地址为 | 0003H | 000BH | 0013H | 002BH |  |  | C | 1
单片机原理及应用 | 中断源IE0（外部中断0）的向量地址为 | 0003H | 000BH | 0013H | 002BH |  |  | A | 1
单片机原理及应用 | 定时器0的向量地址为 | 0003H | 000BH | 0013H | 002BH |  |  | B | 1
单片机原理及应用 | 8051的内部RAM中，可以进行位寻址的地址空间为 | 00H∽2FH | 20H∽2FH | 00H∽FFH | 20H∽FFH |  |  | B | 1
单片机原理及应用 | 设累加器A的内容为0C9H，寄存器R2的内容为54H，CY=1，执行指令SUBB A，R2后，A的结果为 | （A）=74H | （A）=75H | （A）=76H | （A）=77H |  |  | A | 1
单片机原理及应用 | 设（A）=0C3H，（R0）=0AAH，执行指令ANL A，R0后，结果 | （A）=82H | （A）=6CH | （R0）=82 | （R0）=6CH |  |  | A | 1
单片机原理及应用 | 8051的程序计数器PC为16位计数器，其寻址范围是 | 8KB | 16KB | 32KB | 64KB |  |  | D | 1
单片机原理及应用 | 提高单片机的晶振频率，则机器周期 | 不变 | 变长 | 变短 | 不定 |  |  | C | 1
单片机原理及应用 | 在堆栈操作中，当进栈数据全部弹出后，这时SP应指向 | 栈顶单元 | 7FH单元 | 栈底单元地址加1 | 栈底单元地址减1 |  |  | A | 1
单片机原理及应用 | 8051单片机中，唯一一个用户不能直接使用的寄存器是 | PSW | DPTR | PC | B |  |  | C | 1
单片机原理及应用 | 执行如下三条指令后， M O V R 1，＃30H
M O V 40H，＃0 E H
M O V ﹫R 1，40H
30H单元的内容是 | 40H | 30H | 0EH | FFH |  |  | C | 1
单片机原理及应用 | 从地址2132H开始有一条绝对转移指令AJMP addr11，指令可能实现的转移范围是 | 2000H∽27FFH | 2132H∽2832H | 2100H∽28FFH | 2000H∽3FFFH |  |  | B | 1
单片机原理及应用 | 中断是一种 | 资源共享技术 | 数据转换技术 | 数据共享技术 | 并行处理技术 |  |  | D | 1
单片机原理及应用 | 执行MOV IE，＃81H指令的意义是 | 屏蔽中断源 | 开放外部中断源0 | 开放外部中断源1 | 开放外部中断源0和1 |  |  | B | 1
单片机原理及应用 | 所谓系统总线，指的是 | 数据总线 | 地址总线 | 内部总线 | 外部总线 |  |  | D | 1
单片机原理及应用 | 系统内存包括 | 硬盘 | 软盘 | RAM | 光盘 |  |  | C | 1
单片机原理及应用 | 数123可能是 | 八进制数 | 十六进制数 | 四进制数 | 十进制数 |  |  | D | 1
单片机原理及应用 | 要MCS-51系统中，若晶振频率为12MHz，一个机器周期等于( ) μs | 1.5 | 3 | 1 | 0.5 |  |  | C | 1
单片机原理及应用 | 十进制29的二进制表示为原码 | 11100010 | 10101111 | 11101 | 1111 |  |  | C | 1
单片机原理及应用 | 2764芯片是 | EEPROM | RAM式 | FLASH ROM | EPROM |  |  | A | 1
单片机原理及应用 | 用MCS-51用串行扩展并行I/O口时，串行接口工作方式选择（ ） | 方式0 | 方式1 | 方式2 | 方式3 |  |  | A | 1
单片机原理及应用 | 某种存储器芯片是8KB*4/片，那么它的地址线根线是（ ） | 11根 | 12根 | 13根 | 14根 |  |  | C | 1
单片机原理及应用 | MCS-51外扩ROM，RAM和I/O口时，它的数据总线是（ ） | P0 | P1 | P2 | P3 |  |  | A | 1
单片机原理及应用 | MCS-51的并行I/O口信息有两种读取方法：一种是读引脚，还有一种是（ ） | 读锁存器 | 读数据库 | 读A累加器 | 读CPU |  |  | A | 1
单片机原理及应用 | 执行PUSH ACC指令，MCS-51完成的操作是（ ） | SP+1 | SP+2 | SP-1 | SP-2 |  |  | A | 1
单片机原理及应用 | 对程序存储器的读操作，只能使用（ ） | MOV指令 | PUSH指令 | MOVX指令 | MOVC指令 |  |  | D | 1
单片机原理及应用 | 为了提高串行通信时准确性，单片机的晶振常用（ ） | 12MHz | 11.0592MHz | 8 MHz | 10 MHz |  |  | B | 1
单片机原理及应用 | 以下不是构成单片机的部件（ ） | 微处理器（CPU） | 存储器 | 接口适配器（I＼O接口电路） | 打印机 |  |  | D | 1
单片机原理及应用 | 使用定时器T1时，有几种工作模式（ ） | 1 | 2 | 3 | 4 |  |  | D | 1
单片机原理及应用 | MCS-51响应中断时，下面哪一个条件不是必须的（ ） | 当前指令执行完毕 | 中断是开放的 | 没有同级或高级中断服务 | 必须有RETI指令 |  |  | D | 1
单片机原理及应用 | 当使用快速外部设备时，最好使用的输入/输出方式是（ ） | 中断 | 条件传送 | DMA | 无条件传送 |  |  | D | 1
单片机原理及应用 | MCS-51的并行I/O口读-改-写操作，是针对该口的（ ） | 引脚 | 片选信号 | 地址线 | 内部锁存器 |  |  | D | 1
单片机原理及应用 | 在中断服务程序中 | 至少应有一条( ) | 传送指令 | 转移指令 | 加法指法 | 中断返回指令 |  |  | D | 1
单片机原理及应用 | MCS—51单片机外部有40个引脚，其中，地址锁存允许控制信号引脚是（ ） | ALE | PSEN | EA | RST |  |  | A | 1
单片机原理及应用 | 下列指令写法正确的是（ ） | MOV #20H，A | ADD R2，#30H | PUSH R0 | RRC A |  |  | D | 1
单片机原理及应用 | 计算机中最常用的字符信息编码是（ ） | ASCII | BCD码 | 余3码 | 循环码 |  |  | A | 1
单片机原理及应用 | 以下不是构成的控制器部分（ ） | 程序计数器 | 指令寄存器 | 指令译码器 | 存储器 |  |  | D | 1
单片机原理及应用 | 以下属于单片机的外设部件（） | 微处理器（CPU） | 存储器 | 接口适配器（I＼O接口电路） | 打印机 |  |  | D | 1
单片机原理及应用 | 对程序存储器的读操作，只能使用( ) | MOVC | MOVX | MOV | POP |  |  | A | 1
单片机原理及应用 | 对数据存储器的读操作，只能使用( ) | MOVC | MOVX | MOV | POP |  |  | B | 1
单片机原理及应用 | 控制串行口工作方式的寄存器是（ ） | PCON | SCON | TCON | TMOD |  |  | B | 1
单片机原理及应用 | MCS-51的中断源全部编程为同级时，优先级最低的是 | INT1 | TI | 串行接口 | INT0 |  |  | C | 1
单片机原理及应用 | PSW=18H时，则当前工作寄存器是（ ） | 0组 | 1组 | 2组 | 3组 |  |  | D | 1
单片机原理及应用 | 某种存储器芯片是16KB*4/片，那么它的地址线根线是（ ） | 11根 | 12根 | 13根 | 14根 |  |  | D | 1
单片机原理及应用 | 要MCS-51系统中，若晶振频率屡6MHz，一个机器周期等于( ) μs | 1 | 2 | 3 | 4 |  |  | B | 1
单片机原理及应用 | 使用串口时，有几种工作模式（ ） | 1种 | 2种 | 3种 | 4种 |  |  | D | 1
单片机原理及应用 | 关于指针DPTR，下列说法正确的是（ ） | DPTR是CPU和外部存储器进行数据传送的唯一桥梁 | DPTR是一个16位寄存器 | DPTR不可寻址 | 有两个DPTR寄存器 |  |  | B | 1
单片机原理及应用 | 6264芯片是（ ） | EEPROM | RAM | FLASH ROM | EPROM |  |  | B | 1
单片机原理及应用 | MCS-51在响应中断时 | 下列哪种操作不会发生（ ） | 保护现场 | 保护PC | 找到中断入口 | 保护PC转入中断入口 |  |  | A | 1
单片机原理及应用 | 89C51与89S51的区别在于（ ） | 内部ROM的类型不同 | 半导体工艺的形式不同 | 下载程序的方式不同 | 80C51使用EEPROM，而8051使用EPROM。 |  |  | C | 1
单片机原理及应用 | MOV C，#00H的寻址方式是（ ） | 位寻址 | 直接寻址 | 立即寻址 | 寄存器寻址 |  |  | A | 1
单片机原理及应用 | 对于JBC bit，rel指令，下列说法正确的是（ ） | bit位状态为1时转移 | bit位状态为0时转移 | bit位状态为1时不转移 | bit位状态为0时不转移 |  |  | A | 1
单片机原理及应用 | 下面条指令将MCS-51的工作寄存器置成3区（ ） | MOV PSW，#13H | MOV PSW，#18H | SETB PSW.4 CLR PSW.3 | SETB PSW.3 CLR PSW.4 |  |  | B | 1
单片机原理及应用 | MOVX A | @DPTR指令中源操作数的寻址方式是（ ） | 寄存器寻址 | 寄存器间接寻址 | 直接寻址 | 立即寻址 |  |  | B | 1
单片机原理及应用 | 中断是一种（ ） | 资源共享技术 | 数据转换技术 | 数据共享技术 | 并行处理技术 |  |  | D | 1
单片机原理及应用 | Ｐ１口的每一位能驱动（ ） | ２个ＴＴＬ低电平负载有 | ４个ＴＴＬ低电平负载 | ８个ＴＴＬ低电平负载有 | １０个ＴＴＬ低电平负载 |  |  | C | 1
单片机原理及应用 | 8051单片机中，唯一一个用户可使用的16位寄存器是（ ） | PSW | DPTR | PC | SP |  |  | B | 1
单片机原理及应用 | 单片机共有（ ）个中断优先级 | 1 | 2 | 3 | 4 |  |  | B | 1
单片机原理及应用 | PSW=00H时，则当前工作寄存器是（ ） | 0组 | 1组 | 2组 | 3组 |  |  | A | 1
单片机原理及应用 | LJMP跳转空间最大可达到（ ） | 2KB | 8KB | 16KB | 64KB |  |  | D | 1
单片机原理及应用 | 20根地址线的寻址范围是( ) | 512KB | 1024KB | 640KB | 4096KB |  |  | B | 1
单片机原理及应用 | 下列指令中错误的是( ) | SETB 50H.0 | MOV A，B | JNC LOOP | SUBB A，R0 |  |  | A | 1
单片机原理及应用 | 中断源的使能控制是下列哪一个寄存器( ) | TMOD | TCON/SCON | IE | IP |  |  | C | 1
单片机原理及应用 | 串行口的移位寄存器方式为( ) | 方式0 | 方式1 | 方式2 | 方式3 |  |  | A | 1
单片机原理及应用 | 在MCS－51中，为实现P0口线的数据和低位地址利用复用，应使用( ) | 地址锁存器 | 地址寄存器 | 地址缓冲器 | 地址译码器 |  |  | A | 1
单片机原理及应用 | 在下列信号中，不是给程序存储器扩展使用的是( ) | PSEN | EA | ALE | WR |  |  | D | 1
单片机原理及应用 | 如在系统中只扩展一片Intel 2732(4K×8)，除应使用P0口的8根口线外，至少应使用P2的口线( ) | 4条 | 5条 | 6条 | 7条 |  |  | A | 1
单片机原理及应用 | 如在系统中只扩展两片Intel2732（4K×8），除应使用P0口的8条口线外，至少还应使用P2口的口线( ) | 5条 | 6条 | 7条 | 8条 |  |  | A | 1
单片机原理及应用 | 外中断初始化的内容不包括：( ) | 设置中断响应方式 | 设置外中断允许 | 设置中断总允许 | 设置中断触发方式 |  |  | A | 1
单片机原理及应用 | 在 MCS-51 单片机中，需要软件实现中断撤销的是：( ) | 定时中断 | 脉冲触发的外部中断 | 电平触发的外部中断 | 串行中断 |  |  | D | 1
单片机原理及应用 | 对定时器 0 进行关中断操作，需要复位中断允许控制寄存器的：( ) | EA 和 ET0 | EA 和 EX0 | EA 和 ET1 | EA 和 EX1 |  |  | A | 1
单片机原理及应用 | 在下列寄存器中，与定时器 / 计数器控制无关的是：( ) | TCON | SCON | IE | TMOD |  |  | B | 1
单片机原理及应用 | 与定时工作方式 0 和 1 相比较，定时工作方式 2 不具备的特点是：( ) | 计数溢出后能自动恢复计数初值 | 增加计数器的位数 | 提高了定时的精度 | 适于循环定时和循环计数 |  |  | B | 1
单片机原理及应用 | 中断查询确认后，在下列各种单片机运行情况下，能立即进行中断响应的是( ) | 当前正在进行高优先级中断处理 | 当前正在执行 RET | 当前指令是 DIV 指令，且正处于取指令机器周期 | 当前指令是 MOV A | R7指令 |  |  | B | 1
单片机原理及应用 | 下列功能中不是由 I/O 口实现的是：( ) | 速度协调 | 数据缓冲和锁存 | 数据转换 | 数据暂存 |  |  | D | 1
单片机原理及应用 | 在下列理由中，不能说明 MCS-51 的 I/O 编址是统一方式的理由是：( ) | 没有专用的 I/O 指令 | 没有区分存储器和 I/O 的控制信号 | 使用存储器指令进行 I/O 操作 | P3口线具有第二功能 |  |  | D | 1
单片机原理及应用 | 在 LED 显示中，为了输出位控和段控信号，应使用的指令是：( ) | MOV | MOVC | MOVX | XCH |  |  | B | 1
单片机原理及应用 | 单片机系统扩展16个按键，最少需要多少根I/O口( ) | 6 | 7 | 8 | 9 |  |  | C | 1
单片机原理及应用 | 单片机系统中 | 外部扩展的芯片数据总线由( )完成 | P0 | P1 | P2 | P3 |  |  | A | 1
单片机原理及应用 | MCS-51单片机的堆栈区应建立在（ ）。 | 片内数据存储区的低128字节单元 | 片内数据存储区 | 片内数据存储区的高128字节单元 | 程序存储区 |  |  | A | 1
单片机原理及应用 | MCS-51单片机定时器工作方式0是指的（ ）工作方式。 | 8位 | 8位自动重装 | 13位 | 16位 |  |  | C | 1
单片机原理及应用 | 当需要从MCS-51单片机程序存储器取数据时，采用的指令为（ ）。 | MOVA | @R1 | MOVC A | @A + DPTR | MOVX A | @ R0 | MOVX A | @ DPTR |  | B | 1
单片机原理及应用 | 十进制数126其对应的十六进制可表示为（ ）。 | 8F | 8E | FE | 7E |  |  | D | 1
单片机原理及应用 | MCS-51的并行I/O口读-改-写操作，是针对该口的（ ）。 | 引脚 | 片选信号 | 地址线 | 内部锁存器 |  |  | D | 1
单片机原理及应用 | MCS-51的并行I/O口信息有两种读取方法：一种是读引脚，还有一种是（ ） | 读锁存器 | 读数据库 | 读A累加器 | 读CPU |  |  | A | 1
单片机原理及应用 | MCS-51的中断源全部编程为同级时，优先级最高的是（ ） | INT1 | TI | 串行接口 | INT0 |  |  | D | 1
单片机原理及应用 | 下面哪一种传送方式适用于处理外部事件( ) | DMA | 无条件传递进 | 中断 | 查询 |  |  | C | 1
单片机原理及应用 | 计算机在使用中断方式与外界交换信息时 | 保护现场的工作方式应该是( ) | 由CPU自动完成 | 在中断响应之前完成 | 应由中断服务程序完成 | 在主程序中完成 |  |  | C | 1
单片机原理及应用 | CPU主要的组成部部分为( ) | 运算器、控制器 | 加法器、寄存器 | 运算器、寄存器 | 运算器、指令译码器 |  |  | A | 1
单片机原理及应用 | 计算机的主要组成部件为( ) | CPU，内存，I／O□ | CPU，键盘，显示器 | 主机，外部设备 | 以上都是 |  |  | D | 1
单片机原理及应用 | INTEL 8051CPU是（ ）位的单片机 | 16 | 4 | 8 | 准16 |  |  | C | 1
单片机原理及应用 | 对于INTEL8031来说，EA脚总是( ) | 接地 | 接电源 | 悬空 | 不用 |  |  | A | 1
单片机原理及应用 | 在计算机中“A”是用（ ）来表示的 | BCD码 | 二一一十进制编码 | 余三码 | ASCII码 |  |  | D | 1
单片机原理及应用 | 在单片机中，通常将一些中间计算结果放在（ ）中 | 累加器 | 控制器 | 程序存储器 | 数据存储器 |  |  | A | 1
单片机原理及应用 | 程序计数器PC用来( ) | 存放指令 | 存放正在执行的指令地址 | 存放下一条的指令地址 | 存放上一条的指令地址 |  |  | C | 1
单片机原理及应用 | 数据指针DPTR在（ ）中 | CPU控制器 | CPU运算器 | 外部程序存储器 | 外部数据存储器 |  |  | A | 1
单片机原理及应用 | 指令和程序是以（ ）形式存放在程序存储器中 | 源程序 | 汇编程序 | 二进制编码 | BCD码 |  |  | C | 1
单片机原理及应用 | 单片机应用程序一般存放在( ) | RAM | ROM | 寄存器 | CPU |  |  | B | 1
单片机原理及应用 | 内部RAM中的位寻址区定义的位是给（ ） | 位操作准备的 | 移位操作准备的 | 控制转移操作准备的 | 以上都对 |  |  | A | 1
单片机原理及应用 | 89C51单片机的片内RAM的大小是（ ）字节 | 128 | 256 | 512 | 1024 |  |  | A | 1