## Sheet1
微机原理及应用-专科 | 微机系统由（ ）两部分组成。 | A | 硬件系统和 软件系统 | 存储系统和运算系统 | EU和BIU | 操作系统和外设
微机原理及应用-专科 | 8086/8088CPU的RD、 引脚上为逻辑0时，意味着（ ）操作。 | C | 读存储器 | 写存储器 | 读I/O端口 | 写I/O端口
微机原理及应用-专科 | Intel 8286的作用是（ ） | D | 地址锁存 | 产生时钟 | 总线控制 | 数据驱动
微机原理及应用-专科 | Intel 8282的作用是（ ） | A | 地址锁存 | 产生时钟 | 总线控制 | 数据驱动
微机原理及应用-专科 | 微处理器与存储器的信息交换可使用（ ）地址。 | B | 逻辑地址 | 物理地址 | 有效地址 | 相对地址
微机原理及应用-专科 | 8086的16位标志寄存器FLAGS中IF=1表示CPU 中断，TF=1表示CPU 进入 工作方式。（ ） | D | 退出，锁存 | 交出，中断 | 管理，溢出 | 响应，单步
微机原理及应用-专科 | 若栈顶的物理地址是20100H，当执行完POP AX指令后，栈顶的物理地址是（ ）。 | A | 20102H | 20101H | 20100H | 20103H
微机原理及应用-专科 | 若存储单元的物理地址为78D52H，则正确的逻辑地址表示形式是（ ）。 | A | 7561H：3742H | 7561H：3752H | 75610H：3742H | 3752H：75610H
微机原理及应用-专科 | 已知各段的段长分配如下：数据段1KB，代码段4KB，堆栈段8KB，附加段16KB。若从20000H开始连续分段，各段段寄存器的值是（ ）。 | C | DS=2000H CS=2010H SS=2050H ES=20D0H | DS=2000H CS=2040H SS=2050H ES=20D0H | DS=2000H CS=2040H SS=2140H ES=2340H | DS=2000H CS=2040H SS=2200H ES=2400H
微机原理及应用-专科 | 循环控制指令的目的地址应在当前指令的（ ）字节范围之内。 | A | +127～ -128 | 0～255 | +128～ -127 | +255～ -255
微机原理及应用-专科 | 已知AL=01000001B，执行指令“OR AL，20H”后，AL= ；如果AL的内容是某个ASCII码，则代表字符 。（ ） | B | 71H，a | 61H，a | 20H，c | 41H，A
微机原理及应用-专科 | 已知：寄存器AX=9A5EH，指令：NEG AX执行后，OF= ，SF= 。（ ） | C | 0，1 | 1，0 | 0，0 | 1，1
微机原理及应用-专科 | 在下列指令的表示中，不正确的是（ ）。 | C | MOV AL，[BX+SI] | JMP SHORT DONI | DEC 100 | MUL CL
微机原理及应用-专科 | 将DX的内容除以2，正确的指令是（ ）。 | C | DIV 2 | DIV DX，2 | SAR DX，1 | SHL DX，1
微机原理及应用-专科 | 指令“IN AL，21H”的目的操作数是 寻址方式，源操作数 是 方式。（ ） | D | 寄存器寻址，立即数寻址 | 基址寻址，直接寻址 | 变址寻址，直接寻址 | 寄存器寻址，直接寻址
微机原理及应用-专科 | 能实现设置DF=1的指令为（ ）。 | B | CLS | STD | CLC | STF
微机原理及应用-专科 | 借助于DOS系统功能，实现输入一个字符，则需要先执行的指令是（ ）。 | D | MOV AL，01H | MOV AL，02H | MOV AH，02H | MOV AH，01H
微机原理及应用-专科 | 用来存放运行结果状态的寄存器为（ ）操作。 | C | SP | SI | FLAGS | DX
微机原理及应用-专科 | 循环程序中，用CX作计数器，初始化时，CX中存放循环次数值。该值为（ ）时，循环次数最多。 | B | 0FFH | 0 | 0FFFFH | 1
微机原理及应用-专科 | 指令LOOPNZ的循环结束条件是（ ）。 | D | CX=0且ZF=0 | CX=0或ZF=0 | CX=0且ZF=1 | CX=0或ZF=1
微机原理及应用-专科 | 语句DA1 DB 2 DUP（4，6），5汇编后，与该语句功能等同的语句是（ ）。 | C | DA1 DB 4，6，5 | DA1 DB 2，4，6，5 | DA1 DB 4，6，4，6，5 | DA1 DB 4，6，5，4，6，5
微机原理及应用-专科 | 8086CPU的 I/O指令采用间接寻址时，使用的间接寄存器是（ ）。 | A | DX | CX | BX | AX
微机原理及应用-专科 | 变量/标号的三个属性是（ ）。 | B | 符号属性，段基址，偏移地址 | 段属性，偏移属性，类型属性 | 有效地址，起始地址，段地址 | 以上均正确
微机原理及应用-专科 | 程序控制的三种I/O传送方式是指（ ）。 | A | 无条件传送，中断传送，查询传送 | 端口传送，中断传送，查询传送 | 直接传送，间接传送，DMA传送 | 无条件传送，中断传送，DMA传送
微机原理及应用-专科 | 微机中控制总线传送的是（ ）。 | D | 存储器和I/O接口的地址码 | 微处理器向内存储器和I/O接口传送的命令信号 | 存储器和I/O设备向微处理器传送的状态信号 | 微处理器向内存储器和I/O接口传送的命令信号，同时，存储器和I/O设备向微处理器传送的状态信号
微机原理及应用-专科 | 高速缓冲存储器的出现是因为（ ）在CPU与常规主存之间增加了cache。 | D | 增大内存储器的容量 | 增大外存储器容量 | 提高计算机系统工作稳定性 | 提高CPU的运行速度，解决计算机系统“瓶颈”效应
微机原理及应用-专科 | Cache是一种（ ）存储器。 | A | 高速、小容量 | 高速、大容量 | 慢速、小容量 | 慢速、大容量
微机原理及应用-专科 | 已知SRAM 6264芯片存储器容量是8K×8，6264的芯片引脚中有地址/数据线（ ）条。 | C | （13，1） | （10，8） | （8，8） | （13，8）
微机原理及应用-专科 | 用一组按键作为简单输出设备时，应采用（ ）传送方式来输出信息。 | D | 中断 | 查询 | DMA | 同步
微机原理及应用-专科 | 下列不是中断控制优点的是（ ）。 | C | 实现CPU与外部设备的速度匹配与并行工作 | 实现实时信息监测和控制 | 无须CPU干预 | 实现故障检测和自动处理
微机原理及应用-专科 | 8086/8088的中断来源于（ ）。 | C | CPU内部 | CPU外部的接口芯片 | CPU内部和外部的接口芯片 | 两者都不是
微机原理及应用-专科 | 响应可屏蔽中断后，8088 CPU是在（ ）读取中断向量号。 | C | 保存中断后 | 第一中断响应周期 | 第二中断响应周期 | 前沿
微机原理及应用-专科 | 接收到中断类型号后，将它左移（ ）位，形成中断向量的起始地址。 | A | 2 | 4 | 8 | 16
微机原理及应用-专科 | 中断优先级的顺序为（ ）。 | D | 可屏蔽中断，非屏蔽中断，内部中断 | 非屏蔽中断，可屏蔽中断，内部中断 | 内部中断，可屏蔽中断，非屏蔽中断 | 内部中断，非屏蔽中断，可屏蔽中断
微机原理及应用-专科 | 8086/8088的中断向量表是（ ）。 | B | 用于存放中断类型号 | 用于存放中断服务程序入口地址 | 中断服务程序的入口 | 仅屏蔽中断服务程序的返回地址
微机原理及应用-专科 | 响应NMI请求的必要条件是（ ）。 | C | IF=1 | IF=0 | 一条指令结束 | 无INTR请求
微机原理及应用-专科 | 8086 CPU在响应中断时顺序将（ ）内容压入堆栈。 | D | CS、IP、PSW | IP、CS、PSW | PSW、CS、IP | PSW、IP、CS
微机原理及应用-专科 | 可编程芯片8259的作用是（ ）。 | B | 定时/计数 | 中断控制 | 并行输入输出 | 数/摸转换
微机原理及应用-专科 | 当8253的控制线引脚 =1，A0=1，A1=1， 时，完成的工作为（ ）。 | D | 读计数器0 | 读计数器1 | 读计数器2 | 无读操作
微机原理及应用-专科 | 当8253的控制线引脚 ，A0=1，A1=1， 时，完成的工作为（ ）。 | D | 写计数器0 | 写计数器1 | 写计数器2 | 写控制字寄存器
微机原理及应用-专科 | 8086在执行 MOV AL， [BX]指令的总线周期内，若BX存放的内容为2034H，则BHE= （） ，和A0的状态为 （）。 | D | 0，1 | 0，0 | 1，1 | 1，0
微机原理及应用-专科 | 在8086/8088CPU中的T1状态，CPU往总线上发送的是（ ）信息。 | B | 数据 | 地址 | 控制 | 其他
微机原理及应用-专科 | 8086用于中断请求输入的引脚信号是（ ）。 | A | INTR和NMI | INT和NMI | INTR和INTA | INTE和INET
微机原理及应用-专科 | 8086CPU响应单个可屏蔽中断的条件是（ ）。 | D | CPU开中断 | 外设有中断请求信号 | 外设中断请求信号不屏蔽 | 同时满足其他三个选项的条件，且正在执行的指令执行完毕
微机原理及应用-专科 | 不需要访问内存的寻址方式是（ ）。 | B | 直接寻址 | 立即数寻址 | 间接寻址 | 变址寻址
微机原理及应用-专科 | 条件转移指令JE NEXT，能转移到语句标号为NEXT执行的条件是（ ）。 | D | ZF=0 | CF=1 | CF=0 | ZF=1
微机原理及应用-专科 | 8086/8088微处理器中，可作为十六位或者分为两个8位的寄存器是（ ）。 | B | BP、SP、SI、DI | AX、BX、CX、DX | CS、DS、SS、ES | AX、BX、SI、DI
微机原理及应用-专科 | 8086/8088微处理器共有地址总线的条数和可访问的最大存储器空间是（ ）。 | D | 16条，64KB | 16条，1MB | 20条，640KB | 20条，1MB
微机原理及应用-专科 | 在程序执行过程中，IP指令指针寄存器始终保存（ ）。 | D | 当前执行指令的首地址 | 上一条指令的首地址 | 下一条指令的首地址 | 下一条指令首字节的偏移地址
微机原理及应用-专科 | 已知AL中存有一个负数，现用下列各条指令求其绝对值，试选出正确答案（ ）。 | D | AND AL，7FH | XOR AL，80H | NOT AL | NEG AL
微机原理及应用-专科 | 已知AL存放一数据，现观测其D2位是否为0，应执行指令（ ） | A | TEST AL，04H | CMP AL，04H | AND AL，04H | XOR AL ，04H
微机原理及应用-专科 | JG（或JNLE）条件转移指令，测试的条件是（ ）。 | B | SF⊕OF=1 | SF⊕OF=0，ZF=0 | SF⊕OF=0，ZF=1 | SF⊕OF=1，ZF=0
微机原理及应用-专科 | 8086CPU寻址I/O端口时，若要访问1024个字节端口，则至少需使用（ ）根地址线。 | C | 4 | 8 | 10 | 16
微机原理及应用-专科 | 指令IN实现的数据走向是实现数据从（ ）的过程。 | C | 寄存器到打印机 | 存储器到打印机 | 从I/O端口传输到处理器 | I/O端口到内存
微机原理及应用-专科 | 已知输入指令的一般格式为IN DST，SRC，目的地址DST的寻址是（ ）方式。 | A | 寄存器 | 存储器 | 寄存器间接 | 立即
微机原理及应用-专科 | IBM PC机中，CPU要读取I/O端口地址为220H的端口内数据时，需要使用（ ）。 | D | IN AL，220H | MOV DS，220H IN AL，DS | OUT 220H，AL | MOV DX，220H IN AL，DX
微机原理及应用-专科 | 顺序执行PUSH AX和POP BX两条指令，其功能等同于（ ）。 | B | MOV AX， BX | MOV BX， AX | XCHG AX， BX | XCHG BX， AX
微机原理及应用-专科 | 顺序执行指令“XOR AX， AX”和“SUB AX， 1”后，AX＝（） ，CF＝ （ ）。 | A | 0，0 | 1，0 | 0，1 | 1，1
微机原理及应用-专科 | 数据段有语句“BUF DWORD 10H DUP（ 3 DUP（ 2，? ） ，3 ，4 ，5）”，则用“LENGTHOF BUF”会得到数值为 （），用“SIZEOF BUF”会得到数值为 （ ）。 | C | 256144 | 144256 | 576144 | 512576
微机原理及应用-专科 | 已知AL=01100001B，执行指令“AND AL，5FH”后，AL= （ ）。 | D | 44H | 43H | 42H | 41H
微机原理及应用-专科 | 已知寄存器AX=7836H，指令： TEST AX，9A5EH执行后，OF=（） ，SF= （ ）。 | C | 0，1 | 1，0 | 0，0 | 1，1
微机原理及应用-专科 | 下面的寻址方式中不属于JMP指令根据目标地址的寻址方式的是（ ）。 | B | 间接寻址 | 立即数寻址 | 直接寻址 | 相对寻址
微机原理及应用-专科 | 假如程序中，“CMP AX，3721H”指令之后执行的是JZ指令，则程序发生转移的条件是AX＝（） ，此时ZF＝ （ ）。 | A | 3721H，1 | 3721H，0 | 3721H，0 /1 | 不能确定
微机原理及应用-专科 | 借助于DOS系统功能，实现输出一个字符“a”，则需要执行的指令是（ ）。 | A | MOV AH，02H MOV DL，’a’ | MOV AL，02H MOV DL，’a’ | MOV AH，01H MOV DL，’a’ | 以上均不正确
微机原理及应用-专科 | 循环结构程序一般有三个部分组成，它们是（ ）。 | B | 循环指针，循环条件和循环结束 | 循环初始，循环体和循环控制 | 进入循环，执行循环和退出循环 | 循环语句，循环控制和循环退出
微机原理及应用-专科 | 条件转移指令JE Label的测试标志位是（） ，条件转移指令JNO Label的测试标志位是 （ ）。 | D | ZF，CF | PF，SF | PF，OF | ZF，OF
微机原理及应用-专科 | 在CPU与外设I/O传送控制方式中，（ ）方式的效率高、实时性强。 | D | 同步传送 | 查询传送 | 无条件传送 | 中断传送
微机原理及应用-专科 | 在数据传送中耗时最长的传送方式是（ ）。 | C | DMA | 中断 | 查询 | 同步
微机原理及应用-专科 | 用具有两个状态（0和1）的一组开关作简单输入设备时，应采用（ ）传送方式来输入信息。 | A | 同步 | 查询 | 中断 | DMA
微机原理及应用-专科 | 非屏蔽中断请求信号电平为（ ）有效。 | C | 高电平 | 低电平 | 上升沿 | 下降沿
微机原理及应用-专科 | 下面的各种说法中，对中断服务的理解正确的是：（ ）。 | B | 终止当前执行的程序。 | 处理器执行相应的中断服务程序，进行数据传送等处理工作。 | 对中断服务的控制只能通过CPU控制。 | 中断服务是8086系统中，优先权最高的服务程序。
微机原理及应用-专科 | CPU响应单个屏蔽中断的条件是（ ）。 | D | CPU开中断 | 外设有中断请求信号 | 外设中断请求信号不屏蔽 | 同时满足上述A、B和C条件，且正在执行的指令执行完毕
微机原理及应用-专科 | CPU马上响应中断的必要条件之一是（ ）。 | B | CPU处于关中断状态 | 一条指令执行完毕后 | 正在响应更高级的中断 | 正在执行DMA操作
微机原理及应用-专科 | 通过一个外设接口与外设之间交换的信息主要有（ ）。 | A | 数据信息、状态信息、和控制信息 | 地址信息、电平信息、寄存器信息 | 端口状态、数据状态、忙闲状态 | 是否处于正在执行DMA操作
微机原理及应用-专科 | 8259A中断类型码寄存器来自（ ）。 | D | 8259A中断类型码寄存器ICW2 | I/O接口 | FR（标志寄存器） | 以上都不对
微机原理及应用-专科 | 下列说法中（ ）是正确的。 | A | 8259A的自动EOI方式只用于不出现多重中断的场合 | 8259A的初始化结束后，在写入OCW2之前它按全嵌套方式工作 | 在PC/XT下能扩展新的8259A | 8259A的8个中断源的中断向量在中断向量表中不是连续存放的。
微机原理及应用-专科 | BM PC/XT机开机后，中断向量表存放在（ | D | ROM地址高端 | ROM地址低端 | RAM地址高端 | RAM地址低端
微机原理及应用-专科 | 若对8253写入控制字的值为AAH，8253工作在（ ）。 | C | 计数器0工作在方式5 | 计数器1工作在方式5 | 计数器2工作在方式5 | 计数器3工作在方式5
微机原理及应用-专科 | 8253在门控信号GATE=1时，产生连续波形的方式为（ ）。 | B | 方式1和方式2 | 方式2和方式3 | 方式4和方式5 | 方式0和方式5
微机原理及应用-专科 | 8255的方式0的全名应该是称为（ ）输入/输出方式。 | D | 中断 | 选通 | 双向 | 基本
微机原理及应用-专科 | 影响CPU处理速度的主要因素是字长，ALU结构，有无Cache以及（ ）。 | C | 有无中断功能 | 有无采用微程序控制 | 主频 | 有无DMA功能
微机原理及应用-专科 | 微机中信息传递的三总线方式包括（ ）。 | B | 片总线，内总线，外总线 | 地址总线，数据总线，控制总线 | 片内总线，内总线，外总线 | 内总线，数据总线，控制总线
微机原理及应用-专科 | 8086/8088微处理器是由（ ）三部分组成的。 | A | ALU、控制逻辑和寄存器组 | ALU、I/O电路和工作寄存器 | ALU、IP和FLAGS | ALU、EU和BIU
微机原理及应用-专科 | 若AX=9CH，BX=7BH，在执行ADD AX，BX指令后，会产生（ ）标志位。 | C | OF=0 CF=0 | OF=1 CF=1 | OF=0 CF=1 | OF=1 CF=0
微机原理及应用-专科 | 若AX=65ACH，BX=0B79EH，则下列对指令执行结果叙述正确的是（ ）。 | C | 执行ADD AX，BX指令后，CF=1 OF=1 | 执行SUB AX，BX，指令后，SF=1 OF=0 | 执行TEST BX，AX指令后，OF=0 CF=0 | 执行XOR AX，BX指令后，PF=1 ZF=0
微机原理及应用-专科 | 已知SRAM 6264芯片的存储器容量是8K×8，6264的芯片引脚中有地址/数据线（ ）条。 | D | 13，1 | 10，8 | 8，8 | 13，8
微机原理及应用-专科 | 已知CALL MULY转子指令为段内直接调用的3字节指令，该指令的机器码存放在代码段中，有效地址EA为4AF0H开始的存储单元中。指令中的位移量DISP16=1200H，该指令执行后，指令指针IP的值为（ ）。 | D | 4AF0H | 1200H | 4AF3H | 5CF3H
微机原理及应用-专科 | 8086CPU的输入指令是将输入设备的一个端口中的数据传送到（ ）寄存器。 | C | CX | DX | AL/AX | BX
微机原理及应用-专科 | IN DST，SRC指令中源操作数的直接寻址方式存在限制就是（ ）。 | B | 端口地址不加括号 | 端口地址≤0FFH | 端口地址用PORT表示 | 端口地址使用DX
微机原理及应用-专科 | 程序查询I/O方式的工作流程是按（ ）的次序完成一个字符的传输。 | B | 写数据端口，读/写控制端口 | 读状态端口，读/写数据端口 | 写状态端口，写数据端口 | 随I/O接口的具体要求而定
微机原理及应用-专科 | CPU对DMAC的总线请求响应要比中断请求的响应快，其原因是（ ）。 | D | 只需完成访问内存操作 | 只需释放总线控制权 | 无需保留现场 | 有硬件DMAC
微机原理及应用-专科 | 主机与外设信息传送的方式分别为查询方式、中断方式、DMA方式。相比之下，中断方式的主要优点是（ ）。 | D | 接口电路简单、经济，只需要少量的硬件 | 数据传送的速度快 | CPU时间的利用率高 | 能实时响应I/O设备的输入输出请求
微机原理及应用-专科 | 可屏蔽中断请求INTR信号电平为（ ）有效。 | A | 高电平 | 低电平 | 上升沿 | 下降沿
微机原理及应用-专科 | 在PC/XT中设（AX）=9305H，（BX）=6279H，若ADD BX，AX指令执行后接着INTO指令，则会（ ）。 | B | 进入INTO中断服务子程序 | 执行INTO后面的指令 | 死机 | 显示器显示OVERFLOW
微机原理及应用-专科 | 当向8259A写入的操作命令字OCW2为01100100B时，将结束（ ）的中断服务。 | C | IRQ0 | IRQ2 | IRQ4 | IRQ6
微机原理及应用-专科 | 8086系统中0000H：007CH~0000H：007FH单元存放的向量对应的中断类型号为（ ）。 | B | 30 | 31 | 32 | 33
微机原理及应用-专科 | PC机是（ ）。 | C | 单个机 | 平板机 | 微型计算机 | 微型计算机系统
微机原理及应用-专科 | CPU中运算器的主要功能是（ ）。 | D | 算术运算 | 逻辑运算 | 函数运算 | 算术运算和逻辑运算
微机原理及应用-专科 | 8086CPU中的段寄存器用来存放（ ）。 | C | 存储段的物理地址 | 存储器的逻辑地址 | 存储器的段基值 | 存储器的起始地址
微机原理及应用-专科 | 8086系统中内存储器的地址空间为1M，而在进行I/O(－)读写时，有效的地址线是（ ）。 | B | 高16位 | 低16位 | 高8位 | 低8位
微机原理及应用-专科 | 8086CPU在进行写内存操作时，控制信号M/IO(－)和DT／R(－)是（ ）。 | D | 0，0 | 0，1 | 1，0 | 1，1
微机原理及应用-专科 | 芯片8288在8086CPU系统中用作（ ）。 | C | 总线锁存器 | 总线驱动器 | 总线控制器 | 总线仲裁器
微机原理及应用-专科 | 有一静态RAM芯片的地址线为A0～A9，数据线为D0～D3，则该存储器芯片的存储容量为（ ）。 | D | 2K×4位 | 1KB（B：字节） | 2KB | 1K×4位
微机原理及应用-专科 | 在16位存储系统中，为了（ ），存储字最好存放在偶地址。 | C | 便于快速寻址 | 节省所占的内存空间 | 减少执行指令的总线周期 | 减少读写错误
微机原理及应用-专科 | 有一8086系统的中断向量表，在003CH：003FH单元开始依次存放34H、FEH、00H和F0H四个字节，该向量对应的中断类型码和中断服务程序的入口地址分别为（ ）。 | C | 0EH，34FE：00F0H | 0EH，0F000：0FE34H | 0FH，0F000：0FE34H | 0FH，00F0H：34FEH
微机原理及应用-专科 | 8259A可编程中断控制器中的中断服务寄存器ISR用于（ ）。 | A | 记忆正在处理中的中断 | 存放从外设来的中断请求信号 | 允许向CPU发中断请求 | 禁止向CPU发中断请求
微机原理及应用-专科 | 当8255A 工作在方式1的输入状态时，8255A与外设之间的联络信号为（ ）。 | C | IBF、ACK | OBF、ACK | IBF、STB | OBF、STB
微机原理及应用-专科 | 根据串行通信规程规定，收发双方的（ ）必须保持相同。 | B | 外部时钟周期 | 波特率因子 | 波特率 | 以上都正确
微机原理及应用-专科 | 指令MOV BX，DATA[BX]采用的寻址方式是（ ）。 | D | 立即寻址 | 寄存器间接寻址 | 直接寻址 | 寄存器相对间接寻址
微机原理及应用-专科 | 已知AL=7EH，DL=8AH，执行CMP AL，DL指令后，标志寄存器中C、O、S、Z四标志的状态分别为（ ）。 | C | 0、0、1、0 | 0、1、1、0 | 1、0、1、0 | 1、0、0、0
微机原理及应用-专科 | 已知BL=08H，DL=0E2H，执行XOR DL，BL指令后，DL寄存器中的数为（ ）。 | D | 132 | 20H | 00H | 0EAH
微机原理及应用-专科 | CPU响应中断后得到中断类型码是9，则从（ ）单元取出中断服务子程序的入口地址 | C | 0009H | 00009H | 00024H | 0024H
微机原理及应用-专科 | 十进制数66转换成二进制数为（ ）。 | D | 11000010 | 1100110 | 11100110 | 1000010
微机原理及应用-专科 | 下列数中最小的是（ ）。 | A | （101001）2 | （52）8 | （2B）16 | （50）10
微机原理及应用-专科 | 设（101）x＝（41）16，求x＝（ ）。 | C | 6 | 10 | 8 | 12
微机原理及应用-专科 | 用16位二进制补码表示一个无符号数，其最小数为（ ）。 | C | 0 | -32767 | -32768 | -65536
微机原理及应用-专科 | 一个8位二进制整数，若用补码表示，由3个“0”和5个“1”组成，则最小值为（ ）。 | C | -120 | -8 | -113 | -11
微机原理及应用-专科 | 8086/8088加电复位后，执行的第一条指令的物理地址是（ ）。 | B | 0FFFFH | FFFF0H | 0000H | 0240H
微机原理及应用-专科 | 微型计算机的性能主要由（ ）决定。 | B | 价格 | CPU | 控制器 | 运算器
微机原理及应用-专科 | 在一般微处理器中，算术逻辑单元被包含在（ ）中。 | A | CPU | I/O单元 | 主内存 | 数据总线
微机原理及应用-专科 | 构成微机的主要部件除CPU，内存（ROM和RAM）外，还有（ ）。 | C | CRT | 键盘 | 系统总线 | 磁盘
微机原理及应用-专科 | 在下列指令中，执行后能够影响FLAGS寄存器中的CF标志位的指令是（ ）。 | D | DEC AL | JE LOP | JMP NEXT | SAL AL，CL
微机原理及应用-专科 | 8086有两种工作模式，即最大模式和最小模式。下面的说法中，其中属于最小模式的特点的是（ ）。 | A | 8086提供全部控制信号 | 必须使用总线控制器8288 | 必须使用多个处理器 | 必须接地
微机原理及应用-专科 | 8086CPU的下列寄存器中，能用作寄存器间接寻址方式时的地址寄存器的有 （ ）。 | B | AX | BX | CX | DX
微机原理及应用-专科 | 下列指令中，对标志位不产生影响的指令是（ ）。 | D | XOR AX，BX | TEST AL，40H | SHL AL，1 | JMP LOP
微机原理及应用-专科 | 存放代码段中偏移地址的寄存器是（ ）。 | C | BX | CS | IP | SI
微机原理及应用-专科 | 8086 CPU使用（ ）根地址线寻址I/O端口。 | C | 8 | 10 | 16 | 20
微机原理及应用-专科 | 8086 CPU对I/O端口使用（ ）编址方法。 | A | 独立 | 独立 | 直接 | 间接
微机原理及应用-专科 | IBM PC机具有（ ）I/O空间。 | D | 统一编址的1MB空间 | 统一编址的1KB | 独立编址的1MB空间 | 独立编址的1KB
微机原理及应用-专科 | 当（ ）时，8088CPU工作在最小模式之下。 | C | 芯片引线最少 | MN/MX=0 | MN/MX=1 | 使用多处理器
微机原理及应用-专科 | 将累加器清零的错误指令是（ ）。 | C | AND AX， 00H | XOR AX， AX | SBB AX，AX | CMP AX，AX
微机原理及应用-专科 | 已知（32000H）=1234H，（32002H）=2345H，DS=3000H，则执行MOV AX， [2000H]指令后，AX=（ ）。 | A | 1234H | 3423H | 2345H | 4512H
微机原理及应用-专科 | 在CPU内部寄存器之间传送数据（除代码段寄存器CS和指令指针IPC以外）的是（ ）。 | B | ADD | MOV | SUB | MUL
微机原理及应用-专科 | 下列错误的指令是（ ）。 | B | AND DH，DL | MOV [BX][BP]，AX | MOV DA_WORD，1234H | XCHG AL，DA_BYTE1
微机原理及应用-专科 | 某存储单元的段基址为0915H，偏移量为003AH，那它的物理地址为（ ）。 | A | 0918AH | 0945AH | 0915AH | 0912AH
微机原理及应用-专科 | 若将AH的内容的低四位分离，则应选用（ ）。 | A | AND AL，0FH | OR AL，0FH | XOR AL，0FH | TEST AL，0FH
微机原理及应用-专科 | 实现AL寄存器中D7和D0都取反的指令是（ ）。 | D | AND AL， 7EH | OR AL， 81H | TEST AL，81H | XOR AL，81H
微机原理及应用-专科 | 指令“MOV AX，[BX+20H]”源操作数的寻址方式为（ ）。 | C | 寄存器寻址 | 寄存器间接寻址 | 寄存器相对寻址 | 以上均不对
微机原理及应用-专科 | 8086有一个独立的I/O空间，该空间的范围是（ ）。 | B | 32K | 64K | 128K | 256K
微机原理及应用-专科 | I/O端口（ ）寻址方式是将被寻址的端口地址存放在DX寄存器中。 | A | 间接 | 间接 | 中断 | 轮询
微机原理及应用-专科 | 当采用存储单元与I/O端口统一编址时，CPU的数据传送指令（ ）。 | A | 可以访问I/O端口和存储单元 | 只能访问I/O端口 | 即不能访问I/O端口又不能访问存储单元 | 只能访问存储单元
微机原理及应用-专科 | 为了访问I/O空间的任何一个端口，必须修改（ ）寄存器的内容。 | D | AX | BX | CX | DX
微机原理及应用-专科 | 在多级存储体系中，“cache-主存”结构的作用是解决（ ）的问题。 | D | 主存容量不足 | 主存与辅存速度不匹配 | 辅存与 CPU 速度不匹配 | 主存与 CPU 速度不匹配
微机原理及应用-专科 | 在采用DMA方式的I/O系统中，其基本思想是在以下部件或设备之间建立直接的数据通路，这指的是（ ）。 | B | CPU与外围设备 | 主存与外围设备 | 外设与外设 | CPU与主存
微机原理及应用-专科 | 8237A DMAC的固定优先低的最高级固定为（ ）。 | D | DREQ0 | DREQ1 | DREQ2 | DREQ3
微机原理及应用-专科 | 从硬件角度而言，采用硬件最少的数据传送方式是（ ）。 | B | DMA控制 | 无条件传送 | 查询传送 | 中断传送
微机原理及应用-专科 | 在8086的中断向量表中，若从0000H：005CH单元开始由低地址到高地址依次存放10H、20H、30H和40H四个字节，则相应的中断类型码和中断服务程序入口地址分别为（ ）。 | A | 17H，4030H：2010H | 17H，2010H：4030H | 16H，4030H：2010H | 16H，2010H：4030H
微机原理及应用-专科 | 在主机与外围设备进行数据交换时，为解决两者之间的同步与协调、数据格式转换等问题，必须要引入（ ）。 | C | 数据缓冲寄存器 | I/O总线 | I/O接口 | 串并移位器
微机原理及应用-专科 | 从输入设备向内输入数据时，若数据不需要经过CPU，其I/O数据传送方式是（ ）。 | C | 查询方式 | 中断方式 | DMA方式 | 直接传送方式
微机原理及应用-专科 | 实现高速率传送数据的直接存贮器存取（DMA）方法中，系统总线的控制权属于（ ）。 | B | CPU | DMA控制器（DMAC） | 内存贮器 | 外部设备