## Sheet1
机械制造概论-专科 | 机械产品中，相似件约占零件总数的（ ）。 | 30% | 50% | 70% | 90 | null | null | C
机械制造概论-专科 | 车床主轴采用滑动轴承时，影响主轴回转精度的主要因素是（ ）。 | 轴承孔的圆度误差 | 主轴轴径的圆度误差 | 轴径与轴承孔的间隙 | 切削力的大小 | null | null | B
机械制造概论-专科 | 在普通车床上用三抓卡盘夹工件外圆车内孔，车后发现内控与外圆不同轴，其原因可能是（ ）。 | 车床主轴径向跳动 | 卡爪装夹面与主轴回转轴线不同轴 | 刀尖与主轴轴线不等高 | 车床纵向导轨与主轴回转轴向不平行 | null | null | B
机械制造概论-专科 | 车削加工塑性材料时，大部分切削热（ ）。 | 传给工件 | 传给工具 | 传给机床和夹具 | 被切屑带走 | null | null | D
机械制造概论-专科 | 直线尺寸链采用概率算法时，若各组成环均接近正态分布，则封闭环的公差等于（ ）。 | 各组成环中公差最大值 | 各组成环中公差的最小值 | 各组成环公差之和 | 各组成环公差平方和的平方根 | null | null | D
机械制造概论-专科 | 分组选择装配法适用于（ )的场合。 | 装配尺寸链组成环环数较多，装配精度要求不高 | 装配尺寸链组成环环数较多，装配精度要求较高 | 装配尺寸链组成环环数较少，装配精度要求不高 | 装配尺寸链组成环环数较少，装配精度要求较高 | null | null | D
机械制造概论-专科 | 切削用量中对切削力的影响最大的是（ ）。 | 切削速度 | 切削深度 | 进给量 | 切削宽度 | null | null | B
机械制造概论-专科 | 积屑瘤容易在（ ）切削时产生。 | 低速 | 中速 | 高速 | 超高速 | null | null | B
机械制造概论-专科 | 加工过程中的塑性变形大部分集中于（ ）变形区。 | 第一 | 第二 | 第三 | 第二和第三 | null | null | A
机械制造概论-专科 | 过定位是指（ ）。 | 工件实际定位点数多余要求的定位点数 | 工件有两个或两个以上表面参与定位 | 使用了辅助支承 | 工件的某些自由度被定位元件重复限制 | null | null | D
机械制造概论-专科 | 在外圆磨床上用前后顶尖定位纵向磨削-光轴，加工后发现工件外圆出现锥度误差，其最可能的原因是（ ）。 | 工件主轴径向跳动 | 砂轮架导轨与工作台导轨不垂直 | 前后顶尖刚度不足 | 磨床纵向导轨与前后顶尖连线不平行 | null | null | D
机械制造概论-专科 | 切削塑性材料时，切削区温度最高点位于（ ）。 | 刀尖处 | 切削刃中部 | 前刀面靠近切削刃处 | 后刀面靠近切削刃处 | null | null | C
机械制造概论-专科 | 基准重合原则系指使用（ ）基准作为定位基准。 | 设计 | 工序 | 装配 | 测量 | null | null | A
机械制造概论-专科 | 使用夹具主要是为了保证零件加工的（ ）。 | 尺寸精度 | 形状精度 | 位置精度 | 表面粗糙度 | null | null | C
机械制造概论-专科 | 磨床采用死顶尖是为了（ ）。 | 提高工艺系统刚度 | 消除导轨不直度对加工精度的影响 | 消除顶尖孔不圆度对加工精度的影响 | 消除工件主轴运动误差对加工精度的影响 | null | null | D
机械制造概论-专科 | 箱体零件（材料为铸铁）上 孔的加工路线常采用（ ）。 | 钻-扩-铰 | 粗镗-半精镗 | 粗镗-半精镗-精镗 | 粗镗-半精镗-磨 | null | null | C
机械制造概论-专科 | 一般当工件的强度、硬度、塑性越高时，刀具耐用度：（ ）。 | 不变 | 有时高，有时低 | 越高 | 越低 | null | null | D
机械制造概论-专科 | 磨削加工时一般采用低浓度的乳化液，这主要是因为：（ ）。 | 润滑作用强 | 冷却、清洗作用强 | 防锈作用好 | 成本低 | null | null | B
机械制造概论-专科 | 影响刀头强度和切屑流出方向的刀具角度是：（ ） | 主偏角 | 前角 | 副偏角 | 刃倾角 | null | null | D
机械制造概论-专科 | 淬火处理一般安排在：（ ） | 毛坯制造之后 | 粗加工后 | 半精加工之后 | 精加工后 | null | null | B
机械制造概论-专科 | 在刀具方面能使主切削刃的实际工作长度增大的因素是：（ ） | 减小前角 | 增大后角 | 减小主偏角 | 减小副偏角 | null | null | C
机械制造概论-专科 | 选择金属材料的原则，首先应满足（ ）。 | 零件使用性能要求 | 零件工艺性能要求 | 材料经济性 | 加工成本 | null | null | A
机械制造概论-专科 | 切削塑性较好的金属材料，采用较大的前角、较高的切削速度、较小的进给量和吃刀深度时，容易形成（ ）。 | 崩碎切屑 | 单元切屑 | 节状切屑 | 带状切屑 | null | null | D
机械制造概论-专科 | 一个或一组工人，在一个工作地对同一个或同时对几个工件所连续完成的那一部分工艺过程称（ ）。 | 工序 | 工位 | 工步 | 走刀 | null | null | A
机械制造概论-专科 | 外径千分尺的分度值为（ ）mm. | 0.01 | 0.02 | 0.001 | 0.005 | null | null | A
机械制造概论-专科 | 为了改善轴类零件的综合机械性能，通常对轴进行（ ）热处理。 | 正火 | 回火 | 调质 | 完全退火 | null | null | C
机械制造概论-专科 | 属于压力焊的是（ ）。 | 摩擦焊 | 手式电弧焊 | 自动氩弧焊 | 气体保护焊 | null | null | A
机械制造概论-专科 | 在车床最适于加工的零件是（ ）。 | 平板类 | 轴类 | 轮齿成型 | 箱体类 | null | null | B
机械制造概论-专科 | 在外圆磨削时，（ ）最大。 | 切向力 | 径向力 | 轴向力 | 摩擦力 | null | null | A
机械制造概论-专科 | 机械加工安排工序时，应首先安排加工（ ）。 | 主要加工表面 | 质量要求最高的表面 | 主要加工表面的精基准 | 主要加工表面的粗精准 | null | null | D
机械制造概论-专科 | 采用工序集中原则的优点是（ ）。 | 易于保证加工面之间的位置精度 | 便于管理 | 可以降低对工人技术水平的要求 | 可以减小工件装夹时间 | null | null | ABD
机械制造概论-专科 | 单件时间（定额）包括（ ）等。 | 基本时间 | 辅助时间 | 切入、切出时间 | 工作地服务时间 | null | null | ABD
机械制造概论-专科 | 零件加工表面粗糙度对零件的（ ）有重要影响。 | 耐磨性 | 耐蚀性 | 抗疲劳强度 | 配合质量 | null | null | ABCD
机械制造概论-专科 | 目前在切削加工中最常用的刀具材料是（ ）。 | 碳素工具钢 | 高速钢 | 硬质合金 | 金刚石 | null | null | BC
机械制造概论-专科 | 焊接接头的基本形式有（ ）。 | 对接接头 | 搭接接头 | 角接接头 | T形接头 | null | null | ABCD
机械制造概论-专科 | 在车床上以两顶尖定位车削光轴，车后发现工件中部直径偏大，两头直径偏小，其可能原因有（ ）。 | 工件刚度不足 | 车床纵向导轨直线度误差 | 前后顶尖刚度不足 | 车床纵向导轨与主轴回转轴线不平行 | null | null | AB
机械制造概论-专科 | 从分布图可以估计出（ ）。 | 加工过程是否存在常值系统误差 | 工序能力大小 | 加工误差随时间的变化规律 | 不合格率 | null | null | ABD
机械制造概论-专科 | 影响切削加工表面粗糙度的主要因素有（ ）等。 | 切削速度 | 切削深度 | 进给量 | 工件材料性质 | null | null | ACD
机械制造概论-专科 | 平面可以采用（ ）等方法加工。 | 车削 | 铣削 | 拉削 | 磨削 | null | null | ABCD
机械制造概论-专科 | 工件表面的形成运动有（ ）。 | 主运动 | 进给运动 | 定位和调整运动 | 退刀运动 | null | null | ABC
机械制造概论-专科 | 切削用量优化模型中的目标函数可以是（ ）。 | 最短工序时间 | 最小工序成本 | 最大刀具耐用度 | 最大利润 | null | null | ABD
机械制造概论-专科 | 提高连接表面接触刚度的措施有（ ）。 | 减小外荷载 | 减小连接表面的粗糙度 | 施加于载荷 | 提高连接表面的硬度 | null | null | BCD
机械制造概论-专科 | 通常根据 图上点的分布情况可以判断（ ）。 | 有无废品 | 工艺过程是否稳定 | 是否存在误差复映 | 变值系统误差的影响 | null | null | BD
机械制造概论-专科 | 刀刃角主要影响（ ）。 | 提高切削用量 | 实现加工过程自动化 | 采用多刀多刃进行加工 | 采用复合加工 | null | null | ACD
机械制造概论-专科 | 下列误差因素中属于随机误差的因素有（ ）。 | 定位误差 | 夹紧误差 | 工艺系统几何误差 | 工艺系统热变形 | null | null | AB
机械制造概论-专科 | 正交平面参考系由哪些面组成？ | 垂直面 | 正交平面 | 基面 | 切削平面 | null | null | BCD
机械制造概论-专科 | 切削液的作用主要有（ ）。 | 冷却 | 润滑 | 清洗 | 防锈 | null | null | ABCD
机械制造概论-专科 | 工艺基准按不同场合和用途可分为（ ）。 | 工序基准 | 定位基准 | 测量基准 | 装配基准 | null | null | ABCD
机械制造概论-专科 | 确定工序余量的方法有（ ）。 | 分析计算法 | 插值法 | 经验估计法 | 查表法 | null | null | ACD
机械制造概论-专科 | 减小工艺系统受力变形的措施为（ ）。 | 提高接触刚度 | 提高工件刚度 | 提高机床部件的刚度 | 合理装夹工件以贾少夹紧变形 | null | null | ABCD
机械制造概论-专科 | 当刀尖是主切削刃上最低点时，刃倾角为（ ） | 正值 | 负值 | 零值 | 不确定 | null | null | B
机械制造概论-专科 | 降低切削温度最有效的措施是（ ） | 降低切削速度 | 减小背吃刀量 | 减小进给量 | 加切削液 | null | null | D
机械制造概论-专科 | 划分工序的原则是加工地点不变和（ ） | 加工表面不变 | 加工刀具不变 | 切削用量不变 | 加工过程连续 | null | null | D
机械制造概论-专科 | 车削螺纹时，常用开倒车退刀，其主要目的是（ ） | 防止崩刀 | 减少振动 | 防止乱扣 | 减少刀具磨损 | null | null | C
机械制造概论-专科 | 精基准所用的定位基准表面是（ ） | 未加工表面 | 精度最高的表面 | 粗造度最低的表面 | 已经加工过的表面 | null | null | D
机械制造概论-专科 | 在制造45钢轴类零件的工艺路线中，调质处理应安排在（ ） | 机械加工之前 | 粗精加工之间 | 精加工之后 | 难以确定 | null | null | B
机械制造概论-专科 | 积屑瘤对粗加工有利的原因是（ ） | 保护刀具，增大了实际前角 | 保护刀具，增大了实际后角 | 保护刀具，提高了加工精度 | 保护刀具，提高了表面质量 | null | null | A
机械制造概论-专科 | 机床型号CQ6140中的“40”表示（ ） | 中心高为400mm | 中心高为40mm | 床身上最大回转直径为400mm | 床身上最大回转直径为40mm | null | null | C
机械制造概论-专科 | 要提高15钢零件的表面硬度和耐磨性，可采用的热处理方法是（ ） | 正火 | 整体淬火 | 表面淬火 | 渗碳后淬火＋低温回火 | null | null | D
机械制造概论-专科 | 安装工件时不需要找正的附件是（ ) | 三抓卡盘和花盘 | 三爪卡盘和顶尖 | 四爪卡盘和花盘 | 四爪卡盘和顶尖 | null | null | B
机械制造概论-专科 | 下列加工方法中，能加工孔内环形槽的是（ ) | 钻孔 | 扩孔 | 铰孔 | 镗孔 | null | null | D
机械制造概论-专科 | 数控机床适合生产（ ）零件 | 大型 | 大批量 | 小批复杂 | 高精度 | null | null | C
机械制造概论-专科 | 加工平面任意直线应用（ ） | 点位控制数控机床 | 点位直线控制数控机床 | 轮廓控制数控机床 | 闭环控制数控机床 | null | null | B
机械制造概论-专科 | 工艺路线优化问题实质上是（ ）问题 | 寻找最短路径 | 寻找最长路径 | 寻找关键路径 | 工序排序 | null | null | A
机械制造概论-专科 | 砂轮的硬度是指（ ） | 磨粒的硬度 | 结合剂的硬度 | 结合剂粘结磨粒的牢固程度 | 磨粒与结合剂硬度的总称 | null | null | C
机械制造概论-专科 | 在工序图中用来确定本工序所加工表面的尺寸、形状或位置的基准称为( ) | 工序基准 | 测量基准 | 定位基准 | 装配基准 | null | null | A
机械制造概论-专科 | 在平面磨床上磨削平面应采用（ ） | 完全定位 | 不完全定位 | 欠定位 | 过定位 | null | null | B
机械制造概论-专科 | 与工件已加工表面相对的刀面是（ ） | 主后刀面 | 前刀面 | 副后刀面 | 底平面 | null | null | C
机械制造概论-专科 | 用较大的的前角、较高的切削速度切削铸铁和黄铜等脆性材料时所产生的切屑是（ ） | 带状切屑 | 节状切屑 | 崩碎切屑 | 无法确定 | null | null | C
机械制造概论-专科 | 车削细长轴时，为防止工件产生弯曲和振动，应尽量减少（ ） | 轴向力 | 前角 | 主偏角 | 径向力 | null | null | D
机械制造概论-专科 | 逆铣与顺铣相比，其优点是（ ） | 散热条件好 | 切削时工作台不会窜动 | 加工质量好 | 生产率高 | null | null | B
机械制造概论-专科 | 白刚玉砂轮适于磨削（ ） | 铸铁 | 陶瓷 | 硬质合金 | 淬火钢 | null | null | D
机械制造概论-专科 | 加工时使工件在机床或夹具中占据一个正确位置所用的基准称为（ ） | 工序基准 | 测量基准 | 定位基准 | 设计基准 | null | null | C
机械制造概论-专科 | 铜合金7级精度外圆表面加工通常采用（ ）的加工路线 | 粗车 | 粗车——半精车 | 粗车——半精车——精车 | 粗车——半精车——精磨 | null | null | C
机械制造概论-专科 | 淬火刚7级精度外圆表面加工常采用的加工路线是（ ） | 粗车——半精车——精车 | 粗车——半精车——精车——金刚石车 | 粗车——半精车——精磨 | 粗车——半精车——精磨——精磨 | null | null | D
机械制造概论-专科 | 铸铁箱体上Φ120H7孔常采用的加工路线是（ ） | 粗镗——半精镗——精镗 | 粗镗——半精镗——铰 | 粗镗——半精镗——精磨 | 粗镗——半精镗——粗磨——精磨 | null | null | A
机械制造概论-专科 | 刀具上产生积屑瘤时，对（ ）有利 | 粗加工 | 精加工 | 均有利 | 超精加工 | null | null | A
机械制造概论-专科 | 正常情况下，高碳钢的切削加工性能比中碳钢（ ） | 好 | 差 | 相同 | 无法比较 | null | null | B
机械制造概论-专科 | 加工铸铁时，切屑形状为（ ） | 带状 | 崩碎状 | 节状 | 前角大时为带状，前角小时为节状 | null | null | B
机械制造概论-专科 | 精车外圆时，一般选用（ ） | 较高的切削速度 | 较大的背吃刀量 | 较大的进给量 | 中等切削速度 | null | null | A
机械制造概论-专科 | 车外圆时最大的切削分力是（ ） | 切削力Fc | 进给力Ff | 背向力Fp | 不确定 | null | null | A
机械制造概论-专科 | 车外圆时，增大主偏角会使（ ） | 背向力Fp增大 | 背向力Fp减小 | 背向力Fp基本不变 | 切削力Fc 减少 | null | null | A
机械制造概论-专科 | 增大车刀前角γo，会使（ ） | 切削力减小 | 切削力增大 | 切削力不变 | 刀刃强度增大 | null | null | A
机械制造概论-专科 | 高速钢与硬质合金比较，高速钢允许的切削速度（ ） | 高 | 低 | 接近 | 无法比较 | null | null | B
机械制造概论-专科 | 使用硬质合金刀具一般不用切削液，是因为硬质合金（ ） | 硬度高 | 有一定的强度 | 热硬性好 | 耐磨性好 | null | null | C
机械制造概论-专科 | 用较大前角较高切削速度车削塑性材料时，一般形成（ ） | 节状切屑 | 带状切屑 | 崩碎切屑 | 有时为节状有时为崩碎状 | null | null | B
机械制造概论-专科 | 切削用量中，对切削力影响最大的是（ ） | 背吃刀量 | 进给量 | 切削速度 | A、B、C都一样 | null | null | A
机械制造概论-专科 | 粗车时，车刀的前角应（ ） | 前角增大，后角减小 | 前角减小，后角增大 | 前角、后角都增大 | 前角、后角都减小 | null | null | D
机械制造概论-专科 | 刀具旋转为主运动，工件移动为进给运动的机床是（ ） | 车床 | 铣床 | 钻床 | 刨床 | null | null | B
机械制造概论-专科 | 在切削加工时，下列对表面粗糙度没有影响的因素是（ ） | 刀具几何形状 | 切削用量 | 工件材料 | 检测方法 | null | null | D
机械制造概论-专科 | 工艺系统刚度______其夹具的刚度（ ） | 大于 | 等于 | 小于 | 大于或等于 | null | null | C
机械制造概论-专科 | 装配的组织形式主要取决于（ ） | 产品质量 | 产品品质 | 产品成本 | 生产规模 | null | null | D
机械制造概论-专科 | 装配尺寸链组成的最短路线原则又称为（ ）原则 | 尺寸链封闭 | 大数互换 | 一件一环 | 平均尺寸最小 | null | null | A
机械制造概论-专科 | CNC系统主要由（ ） | 计算机和接口电路组成 | 计算机和控制系统软件组成 | 接口电路和伺服系统组成 | 控制系统硬件和软件组成 | null | null | A
机械制造概论-专科 | 刀具的刃倾角在切削中的主要作用是（ ） | 使主切削刃锋利 | 减小摩擦 | 控制切削力大小 | 控制切屑流出方向 | null | null | D
机械制造概论-专科 | 切削面积相等时，切削宽度越大，切削力越（ ） | 大 | 小 | 不变 | 不确定 | null | null | A
机械制造概论-专科 | 选择粗基准最主要的原则是（ ） | 保证相互位置关系原则 | 保证加工余量均匀分配原则 | 基准重合原则 | 自为基准原则 | null | null | AB
机械制造概论-专科 | 平面加工方法有（ ）等 | 车削 | 铣削 | 磨削 | 拉削 | null | null | ABCD
机械制造概论-专科 | 采用统一精基准原则的好处有（ ） | 有利于保证被加工面的形状精 | 有利于保证被加工面之间的位置精度 | 可以简化夹具设计与制造 | 可以减小加工余量 | null | null | BC
机械制造概论-专科 | 安排加工顺序的原则有（ ）和先粗后精 | 先基准后其他 | 先主后次 | 先面后孔 | 先难后易 | null | null | ABC
机械制造概论-专科 | 数控机床的伺服机构控制方式中，闭环系统比开环系统及半闭环系统（ ） | 稳定好 | 故障率低 | 精度低 | 精度高 | null | null | A
机械制造概论-专科 | 数控加工生产中，对平面零件周边轮廓的加工常采用（ ）铣刀 | 立 | 面 | 锯片 | 圆柱形 | null | null | A
机械制造概论-专科 | 直线尺寸链采用极值算法时，其封闭环的下偏差等于（ ） | 增环的上偏差之和减去减环的上偏差之和 | 增环的上偏差之和减去减环的下偏差之和 | 增环的下偏差之和减去减环的上偏差之和 | 增环的下偏差之和减去减环的下偏差之和 | null | null | C
机械制造概论-专科 | 派生式CAPP系统以（ ）为基础 | 成组技术 | 数控技术 | 运筹学 | 网络技术 | null | null | A
机械制造概论-专科 | 淬硬工件上孔的精加工，一般应选用（ ） | 镗孔 | 扩孔 | 铰孔 | 磨孔 | null | null | D
机械制造概论-专科 | 机床夹具中，用来确定工件在夹具中位置的元件是（ ） | 定位件 | 夹紧件 | 连接件 | 对刀——导向件 | null | null | A
机械制造概论-专科 | 误差复映系数与工艺系统刚度成（ ） | 正比 | 反比 | 指数关系 | 对数关系 | null | null | B
机械制造概论-专科 | 套类零件以心轴定位车削外圆时，其定位基准是（ ） | 工件外圆柱面 | 工件内圆柱面 | 心轴外圆柱面 | 心轴中心线 | null | null | B
机械制造概论-专科 | 表面层加工硬化程度是指（ ） | 表面层的硬度 | 表面层的硬度与基体硬度之比 | 表面层的硬度与基体硬度之差 | 表面层的硬度减去基体硬度之差与基体硬度之比 | null | null | D
机械制造概论-专科 | 避免磨削烧伤、磨削裂纹的措施有（ ）等 | 选择较软的砂轮 | 选用较小的工件速度 | 选用较小的磨削深度 | 改善冷却条件 | null | null | D
机械制造概论-专科 | 汽车、拖拉机装配中广泛采用（ ） | 完全互换法 | 大数互换法 | 分组选配法 | 修配法 | null | null | A
机械制造概论-专科 | 采用隔振措施可有效去除的是（ ） | 自由振动 | 强迫振动 | 颤振 | 自激振动 | null | null | B
机械制造概论-专科 | 金属切削过程就是刀具从工件上（ ）多余的金属，使工件获得规定的加工精度与表面质量 | 切割 | 焊接 | 切除 | 熔化 | null | null | C
机械制造概论-专科 | 金属切削过程中，剪切面与切削速度之间的夹角φ称为（ ） | 主偏角 | 前角 | 剪切角 | 作用角 | null | null | C
机械制造概论-专科 | 定位误差就是工序基准在加工尺寸方向上的（ ）变动量 | 最大 | 最小 | 平均 | 均方根 | null | null | A
机械制造概论-专科 | 机械加工过程中，以已加工过得表面进行定位的基准称（ ）基准 | 粗 | 精 | 辅助 | 第一 | null | null | B
机械制造概论-专科 | 将相互关联的尺寸从零件或部件中抽出来，按一定顺序构成的封闭尺寸图形称为（ ）链 | 尺寸 | 加工 | 装配 | 热处理 | null | null | A
机械制造概论-专科 | 由难熔金属化合物（如WC、TiC）和金属粘结剂（CO）经粉末冶金法制成的刀具材料称为（ ） | 硬质合金 | 碳素工具钢 | 高速钢 | 钨钢 | null | null | A
机械制造概论-专科 | 刀具标注角度参考系的主剖面和法剖面的角度（ ）进行换算 | 不能 | 能 | 看情况 | 只能对车刀 | null | null | B
机械制造概论-专科 | 尺寸链中的某一个减环尺寸增加，（ ）环的尺寸一定减小 | 调节环 | 减环 | 增环 | 封闭环 | null | null | D
机械制造概论-专科 | 金属切削过程中，进给抗力消耗了总功率（ ）左右 | 95℅ | 75℅ | 50℅ | 5℅ | null | null | D
机械制造概论-专科 | 我国机械工业工人人均生产率仅为发达国家的( ) | 5%~50% | 3.33%~10% | 7.33%~20% | 15%~40% | null | null | B
机械制造概论-专科 | 机床进给运动的特点有（ ） | 必是间歇运动 | 金属不断投入切削的运动 | 消耗功率多 | 受力大 | null | null | B
机械制造概论-专科 | 刀具标注角度参考系中，通过切削刃选定点，垂直于切削刃的平面是（ ） | 法剖面 | 基面 | 前刀面 | 副后刀面 | null | null | A
机械制造概论-专科 | 曲线主切削刃或主、副切削刃都参加切削者称为（ ） | 正切削 | 斜切削 | 非自由切削 | 自由切削 | null | null | C
机械制造概论-专科 | 机械加工过程中，根据基准的用途，基准可分为（ ）大类 | 二 | 三 | 四 | 五 | null | null | A
机械制造概论-专科 | 机械加工过程中，拟定零件机械加工工艺路线时，要解决的主要问题包含有（ ） | 设备的放置 | 加工阶段的划分 | 工步的安排 | 走刀次数 | null | null | B
机械制造概论-专科 | 合成运动是由主运动与（ ）运动同时进行时得到的 | 切削 | 进给 | 回转 | 直线 | null | null | B
机械制造概论-专科 | 刀具工作角度参考系与刀具标注角度参考系的唯一区别是（ ）代替主运动速度 | 合成切削速度 | 进给速度 | 回转速度 | 车削速度 | null | null | A
机械制造概论-专科 | 切削层在（ ）的面积，称为切削面积 | 法面 | 主剖面 | 基面 | 前刀面 | null | null | C
机械制造概论-专科 | 机械加工过程中，该基准在零件的装配和使用过程中无用处，只是为了便于零件的加工而设置的基准称为（ ）基准 | 粗 | 精 | 辅助 | 第一 | null | null | C
机械制造概论-专科 | 金属切削过程是（ ）相互作用的过程 | 工件与车床 | 工件和刀具 | 工件与夹具 | 夹具与机床 | null | null | B
机械制造概论-专科 | 通常粗基准允许使用（ ）次 | 1 | 2 | 3 | 4 | null | null | A
机械制造概论-专科 | 按照齿轮齿形的形成方法，齿轮加工的方法分为（ ）大类 | 二 | 三 | 四 | 五 | null | null | A
机械制造概论-专科 | 当工件大而重的、又固定不动，而移动主轴，使其对准加工孔的中心，此时用 （ ）钻床合适 | 台式 | 摇臂 | 立式 | 深孔 | null | null | B
机械制造概论-专科 | 机床夹具是机械加工工艺系统的一个（ ）组成部分 | 重要 | 次要 | 一般 | 不需要 | null | null | A
机械制造概论-专科 | 车平面主要适用于（ ） | 铸铁件上的平面 | 窄长的平面 | 轴类零件上的端面 | 箱体类零件的平面 | null | null | C
机械制造概论-专科 | 刀具标注角度参考系中通过切削刃选定点同时垂直于切削速度方向的平面是（ ） | 基面 | 背平面 | 主剖面 | 进给平面 | null | null | A
机械制造概论-专科 | 两种定位元件均能限制工件的同一个方向的自由度时，称为（ ）定位 | 完全 | 不完全 | 过 | 欠 | null | null | C
机械制造概论-专科 | 机械零件的形状含有以下基本形状的表面（ ） | 圆柱面 | 平面 | 圆锥面 | 成形表面 | null | null | ABCD
机械制造概论-专科 | 构成一个机械加工工艺系统含有（ ） | 机床 | 夹具 | 地基础 | 工件 | null | null | ABD
机械制造概论-专科 | 工件加工要得到符合技术要求的精度的内容有（ ） | 形状 | 位置 | 角度 | 尺寸 | null | null | ABD
机械制造概论-专科 | 机床的主运动的特点有（ ） | 速度低 | 速度最高 | 消耗功率最多 | 一定是回转运动 | null | null | BC
机械制造概论-专科 | 机械加工中，切削层参数包含有（ ） | 切削厚度 | 正切削 | 切削宽度 | 切削面积 | null | null | ACD
机械制造概论-专科 | 可调式定位元件主要用于（ ）基准定位 | 粗 | 精 | 辅助 | 工序 | null | null | ABCD
机械制造概论-专科 | 影响剪切角变化的因素有（ ） | 切削液 | 前角 | 摩擦角 | 切削速度 | null | null | ABC
机械制造概论-专科 | 加工内键槽的方法有（ ） | 拉削 | 剪切 | 插削 | 滚压 | null | null | AC
机械制造概论-专科 | 机床误差是指在无切削负荷下，来自机床本身的（ ）误差和磨损 | 制造 | 安装 | 测量 | 夹具 | null | null | AB
机械制造概论-专科 | 机器的装配精度通常包括（ ）精度 | 尺寸 | 相互位置 | 运动 | 定位 | null | null | ABC
机械制造概论-专科 | 为了避免产生定位误差，（ ） | 应符和基准统一原则 | 应符合基准重合原则 | 应符合基准统一和基准重合原则 | 应先粗加工后精加工 | null | null | B
机械制造概论-专科 | 工步是指（ ） | 在一次装夹过程中所完成的那部分工序内容 | 使用相同的刀具对同一个表面所连续完成的那部分工序内容 | 使用不同刀具对同一个表面所连续完成的那部分工序内容 | 使用同一刀具对不同表面所连续完成的那部分工序内容 | null | null | B
机械制造概论-专科 | 定位基准是指（ ） | 机床上的某些点、线、面 | 夹具上的某些点、线、面 | 工件上的某些点、线、面 | 刀具上的某些点、线、面 | null | null | C
机械制造概论-专科 | 淬火一般安排在( ) | 毛坯制造之后 | 粗加工之后 | 半精加工之后 | 精加工之后 | null | null | C
机械制造概论-专科 | 在普通车床两顶尖上加工细长光轴，加工后发现有鼓形误差（中间部分直径大，两端部分直径小），其主要原因是（ ） | 刀架刚度不足 | 工件刚度不足 | 两顶尖刚度不足 | 纵向导轨在水平 | null | null | B
机械制造概论-专科 | 加工零件时，选择精基准的原则是：基准重合和（ ） | 基准同一 | 余量最小 | 先面后孔 | 先粗后精 | null | null | A
机械制造概论-专科 | 车削加工中大部分切削热传给了（ ） | 机床 | 工件 | 刀具 | 切屑 | null | null | D
机械制造概论-专科 | 选择表面粗糙度评定参数值时，下列论述正确的有 ( ) | 同一零件上工作表面应比非工作表面参数值大 | 摩擦表面应比非摩擦表面的参数值小 | 配合质量要求高，参数值应大 | 受交变载荷的表面，参数值应大 | null | null | B
机械制造概论-专科 | 机床主轴齿轮（ ）要求高些 | 传递运动的准确性 | 传动的平稳性 | 载荷分布的均匀性 | 侧隙 | null | null | B
机械制造概论-专科 | 决定配合公差带大小的有（ ） | 标准公差 | 基本偏差 | 孔轴公差之和 | 极限间隙或极限过盈 | null | null | C
机械制造概论-专科 | 基本偏差一般是（ ） | 上偏差 | 下偏差 | 0 | 公差带靠近零线的那个偏差 | null | null | D
机械制造概论-专科 | 属于位置公差的有 ( ) | 平面度 | 圆度 | 直线度 | 倾斜度 | null | null | D
机械制造概论-专科 | 属于形状公差的有 ( ) | 圆柱度 | 同轴度 | 圆跳动 | 平行度 | null | null | A
机械制造概论-专科 | 下列有关公差等级的论述中，正确的有( ) | 公差等级高，则公差带宽 | 在满足使用要求的前提下，应尽量选用高的公差等级 | 公差等级的高低，影响公差带的大小，决定配合的精度 | 孔、轴相配合，均为同级配合 | null | null | C
机械制造概论-专科 | 车削细长轴时，车刀的主偏角应取（ ） | 30° | 45° | 60° | 90° | null | null | D
机械制造概论-专科 | 与高速钢刀具的耐热性相比，硬质合金刀具的耐热性（ ） | 较低 | 相等 | 较高 | 不确定 | null | null | C
机械制造概论-专科 | YG类硬质合金刀具主要用于加工（ ） | 陶瓷 | 金刚石 | 钢 | 铸铁 | null | null | D
机械制造概论-专科 | 切削时刀具热变形的热源主要是（ ） | 切削热 | 运动部件的摩擦热 | 辐射热 | 对流热 | null | null | A
机械制造概论-专科 | 划分工序的原则是加工地点不变和（ ） | 加工表面不变 | 加工刀具不变 | 切削用量不变 | 加工进程连续 | null | null | D
机械制造概论-专科 | 在机床型号规定中，磨床的代号是（ ） | C | Z | L | M | null | null | D
机械制造概论-专科 | 刨削加工时，刀具容易损坏的主要原因是（ ） | 切削不连续、冲击大 | 排屑困难 | 切削温度高 | 容易产生积屑瘤 | null | null | A
机械制造概论-专科 | 麻花钻起导向作用的部分是（ ） | 副后刀面 | 螺旋形棱边 | 螺旋槽 | 前刀面 | null | null | B
机械制造概论-专科 | 砂轮组织表示砂轮中磨料、结合剂和气孔间的（ ） | 体积比例 | 面积比例 | 重量比例 | 质量比例 | null | null | C
机械制造概论-专科 | 电火花线切割加工是利用（ ） | 电能和热能 | 电化学能 | 光能 | 特殊机械能 | null | null | A
机械制造概论-专科 | 在机械加工工艺过程中，要基准先行，这是为了（ ） | 消除工件的残余变形 | 使后道工序有精确的定位基面 | 避免主要加工表面产生加工硬化 | 减少精基面的表面粗糙度 | null | null | B
机械制造概论-专科 | 在车床上采用中心架支撑加工长轴时，是属于哪种定位？（ ） | 完全定位 | 不完全定位 | 过定位 | 欠定位 | null | null | C
机械制造概论-专科 | 工件定位时的欠定位是指（ ） | 少于6个自由度的限制 | 定位精度不够 | 不完全定位 | 技术要求应限制的自由度未被限制 | null | null | D
机械制造概论-专科 | FMS中文含义（ ） | 柔性制造单元 | 柔性制造技术 | 柔性制造系统 | 计算机制造系统 | null | null | C
机械制造概论-专科 | 在砂轮结合剂中，强度最高，导热性好，但自锐性差的是（ ） | 陶瓷 | 树脂 | 橡胶 | 金属 | null | null | D
机械制造概论-专科 | 主运动是由工件执行的机床有（ ） | 镗床 | 磨床 | 车床 | 牛头刨床 | null | null | C
机械制造概论-专科 | 积屑瘤是在（ )切削塑性材料条件下的一个重要物理现象 | 低速 | 中低速 | 中速 | 高速 | null | null | C