## Sheet1
机械电子工程设计-专科 | 导轨的导向精度是指导轨副中运动件沿给定方向作直线或回转运动的（） | 准确程度 | 可靠性 | 安全性 | 先进性 | null | null | A
机械电子工程设计-专科 | 导轨导向精度的高低主要取决于导轨面的几何精度和（） | 光滑度 | 装配精度 | 可靠性 | 安全性 | null | null | B
机械电子工程设计-专科 | 两导轨面间的平行度也叫（） | 挠度 | 扭曲 | 平行精度 | 几何精度 | null | null | B
机械电子工程设计-专科 | 两导轨面间的平行度反映了运动件运动方向的（） | 偏斜误差 | 角度误差 | 扭曲误差 | 直线误差 | null | null | A
机械电子工程设计-专科 | 普通滑动导轨是指动、静两导轨面（）接触的导轨 | 直接 | 间接 | 不 | 分离 | null | null | A
机械电子工程设计-专科 | 滚动摩擦导轨是在两导轨面之间，放入滚珠、滚柱和滚针等滚动体，形成（）的导轨 | 滚动摩擦 | 滑动摩擦 | 液体摩擦 | 气体摩擦 | null | null | A
机械电子工程设计-专科 | 滚动摩擦导轨又可称为（） | 滑动摩擦导轨 | 滚动导轨 | 静压导轨 | 动压导轨 | null | null | B
机械电子工程设计-专科 | 普通滑动导轨又称为（） | 滑动摩擦导轨 | 滚动导轨 | 静压导轨 | 动压导轨 | null | null | A
机械电子工程设计-专科 | 静压导轨按工作介质分为液体静压导轨和（） | 气体动压导轨 | 气体静压导轨 | 静导轨 | 支撑导轨 | null | null | B
机械电子工程设计-专科 | 槽轮机构的运动特性主要是指槽轮的角速度和（）的变化规律。 | 线速度 | 角加速度 | 速度 | 加速度 | null | null | B
机械电子工程设计-专科 | 槽轮相邻的两槽间夹角定义为（） | 分度角 | 工作角 | 空程角 | 运动角 | null | null | A
机械电子工程设计-专科 | [5 empty] | null | null | A
机械电子工程设计-专科 | 失动量的大小影响开环系统的（） | 控制精度 | 稳定性 | 可靠性 | 维修性 | null | null | A
机械电子工程设计-专科 | [5 empty] | null | null | B
机械电子工程设计-专科 | 利用电机的自动调速及伺服控制，可以简化机械传动机构，改善执行系统的（） | 静态和动态性能 | 可靠性 | 稳定性 | 维修性 | null | null | A
机械电子工程设计-专科 | 直流电机的转速负反馈调速系统易于达到（）调节的目的 | 转速恒值 | 无静差 | 转差频率 | 高精度 | null | null | A
机械电子工程设计-专科 | 直流电机的转速、电流双闭环调速系统理论上实现了了（）调速的目的，又改善了动态特性 | 转速恒值 | 无静差 | 转差频率 | 高精度 | null | null | B
机械电子工程设计-专科 | PWM是指（） | 脉宽调制 | 脉冲调制 | 调制器 | 调节器 | null | null | A
机械电子工程设计-专科 | [5 empty] | null | null | A
机械电子工程设计-专科 | [5 empty] | null | null | A
机械电子工程设计-专科 | 步进电机是一种将（）转换成相应角位移或线位移的执行电机 | 直流电压信号 | 电脉冲信号 | 电流信号 | 电磁信号 | null | null | B
机械电子工程设计-专科 | 控制步进电机的供电脉冲个数就可以控制（） | 位移 | 转速 | 加速度 | 角度 | null | null | A
机械电子工程设计-专科 | 单片机控制步进电机时，主要工作是设计硬件接口和（） | 软件接口 | 控制接口 | 位移接口 | 转速接口 | null | null | A
机械电子工程设计-专科 | 为了减少步进电机在低频运行中的振动和噪声，以及实现精确定位，产生了微步运行和（）技术 | 转速控制 | 平滑控制 | 位移控制 | 角速度控制 | null | null | B
机械电子工程设计-专科 | 步进电机的微步驱动，使步进电机绕组电流从0（）到额定值 | 跃升 | 均匀变化上升 | 跃变 | 直接下降 | null | null | B
机械电子工程设计-专科 | 交流伺服电机主要分为（）两类 | 绕线盘式和同步式 | 同步型和异步型 | 同步型和电枢式 | 电枢式和同步型 | null | null | B
机械电子工程设计-专科 | 伺服传动系统的刚度反映出伺服机械系统抵抗（）的能力 | 断裂 | 变形 | 疲劳 | 磨损 | null | null | B
机械电子工程设计-专科 | 当外界激振频率接近或等于伺服机械系统（）时，系统会发生谐振而无法工作 | 固有频率 | 转折频率 | 穿越频率 | 截止频率 | null | null | A
机械电子工程设计-专科 | 伺服机械系统的工作频率范围内不应包含部件的（），以防产生谐振。 | 固有频率 | 转折频率 | 穿越频率 | 截止频率 | null | null | A
机械电子工程设计-专科 | 伺服刚度是指伺服电机输出轴上施加的（）与其引起的输出轴角位移之比 | 空载转矩 | 负载转矩 | 输出转矩 | 额定转矩 | null | null | B
机械电子工程设计-专科 | 机械传动机构刚度大小取决于各传动件和结构件的（）及构件连接方式 | 强度 | 刚度 | 断裂极限 | 疲劳极限 | null | null | B
机械电子工程设计-专科 | [5 empty] | null | null | A
机械电子工程设计-专科 | 质量和惯量是重要的伺服机械参数，该参数过大将会降低机械部件的（） | 固有频率 | 转折频率 | 穿越频率 | 截止频率 | null | null | A
机械电子工程设计-专科 | 在不影响刚度条件下，应尽量减小伺服机械系统各构件的（），这样既可降低制造成本，有可提高伺服性能 | 质量和强度 | 质量和惯量 | 质量和刚度 | 惯量和刚度 | null | null | B
机械电子工程设计-专科 | 如不计机械传动系统阻尼影响，则机械系统可看作质量（惯量）-弹簧系统，设K为纵向刚度，m为质量，其固有频率计算式为（） |  |  |  |  | null | null | A
机械电子工程设计-专科 | [5 empty] | null | null | B
机械电子工程设计-专科 | 摩擦分为静摩擦、（）和粘带摩擦 | 滚动摩擦 | 库仑摩擦 | 临界摩擦 | 滑动摩擦 | null | null | B
机械电子工程设计-专科 | 粘带摩擦影响阻尼数值，对系统的振荡有阻尼作用可提高系统的（），但也使输出响应变慢 | 稳定性 | 可靠性 | 经济性 | 先进性 | null | null | A
机械电子工程设计-专科 | 粘带摩擦影响阻尼数值，即影响了系统的（） | 动态性能 | 静态性能 | 经济性 | 可靠性 | null | null | A
机械电子工程设计-专科 | 静摩擦是造成输出响应（）的根本原因 | 爬行现象 | 死区 | 变快 | 平缓 | null | null | B
机械电子工程设计-专科 | 力学分析法从系统的稳定性出发，通过建立振动方程并转化为频率方程，求解其固有频率和振型，从而进行系统稳定性分析，这句话正确与否（） | 正确 | 不正确 | 无法判断 | 其他 | null | null | A
机械电子工程设计-专科 | 力学分析法从系统的相似性出发，通过建立振动方程并转化为频率方程，求解其固有频率和振型，从而进行系统稳定性分析，这句话正确与否（） | 正确 | 不正确 | 无法判断 | 其他 | null | null | B
机械电子工程设计-专科 | 力学分析法从系统的稳定性出发，通过建立能量方程并转化为频率方程，求解其固有频率和振型，从而进行系统稳定性分析，这句话正确与否（） | 正确 | 不正确 | 无法判断 | 其他 | null | null | B
机械电子工程设计-专科 | 机电模拟法从机电系统的相似性出发，将复杂的机械网络转化为与之等效的电网络，运用成熟的电学分析和实验的途径进行机械系统的性能分析，这句话正确与否（） | 正确 | 不正确 | 无法判断 | 其他 | null | null | A
机械电子工程设计-专科 | 机电模拟法从机电系统的稳定性出发，将复杂的机械网络转化为与之等效的电网络，运用成熟的电学分析和实验的途径进行机械系统的性能分析，这句话正确与否（） | 正确 | 不正确 | 无法判断 | 其他 | null | null | B
机械电子工程设计-专科 | 机电模拟法从机电系统的（）出发，将复杂的机械网络转化为与之等效的电网络，运用成熟的电学分析和实验的途径进行机械系统的性能分析 | 振动特性 | 稳定性 | 相似性 | 动态特性和静态特性 | null | null | C
机械电子工程设计-专科 | 传递函数发从机电系统的动态特性和静态特性出发，通过分析计算系统的阻尼和传递函数，从而对系统的稳定性、跟踪相应和伺服滞后进行分析，这句话正确与否（） | 正确 | 不正确 | 无法判断 | 其他 | null | null | A
机械电子工程设计-专科 | 传递函数发从机电系统的相似性出发，通过分析计算系统的阻尼和传递函数，从而对系统的稳定性、跟踪相应和伺服滞后进行分析，这句话正确与否（） | 正确 | 不正确 | 无法判断 | 其他 | null | null | B
机械电子工程设计-专科 | 传递函数发从机电系统的()出发，通过分析计算系统的阻尼和传递函数，从而对系统的稳定性、跟踪相应和伺服滞后进行分析 | 振动特性 | 稳定性 | 相似性 | 动态特性和静态特性 | null | null | D
机械电子工程设计-专科 | 传递函数法是在复数域中对机电系统进行分析的，这句话正确与否（） | 正确 | 不正确 | 无法判断 | 其他 | null | null | A
机械电子工程设计-专科 | 传递函数法是在实数域中对机电系统进行分析的，这句话正确与否（） | 正确 | 不正确 | 无法判断 | 其他 | null | null | B
机械电子工程设计-专科 | 传递函数法是在（）中对机电系统进行分析的 | 频域 | 实数域 | 复数域 | 幅值 | null | null | C
机械电子工程设计-专科 | 通过拉氏变换求解系统的线性常微分方程，这样得到研究对象的数学模型称为（） | 动态模型 | 相似方程 | 振动方程 | 传递函数 | null | null | D
机械电子工程设计-专科 | 传递函数体现了系统输出与输入的对应关系，这句话正确与否（） | 正确 | 不正确 | 无法判断 | 其他 | null | null | A
机械电子工程设计-专科 | 传递函数不仅可以表征系统的动态特性，而且可以用它来研究系统结构或参数变化对系统性能的影响，这句话正确与否（） | 正确 | 不正确 | 无法判断 | 其他 | null | null | A
机械电子工程设计-专科 | 传递函数不仅可以表征系统的静态特性，而且可以用它来研究系统结构或参数变化对系统性能的影响，这句话正确与否（） | 正确 | 不正确 | 无法判断 | 其他 | null | null | B
机械电子工程设计-专科 | 传递函数的定义为线性定常系统在零初始条件时，输出量的拉氏变换与输入量的拉氏变换之比，这句话正确与否（） | 正确 | 不正确 | 无法判断 | 其他 | null | null | A
机械电子工程设计-专科 | 传递函数的定义为线性定常系统在非零初始条件时，输出量的拉氏变换与输入量的拉氏变换之比，这句话正确与否（） | 正确 | 不正确 | 无法判断 | 其他 | null | null | B
机械电子工程设计-专科 | 传递函数的定义为线性定常系统在（）时，输出量的拉氏变换与输入量的拉氏变换之比 | 线性条件 | 任何条件 | 非零初始条件 | 零初始条件 | null | null | D
机械电子工程设计-专科 |  | 积分 | 一阶微分 | 惯性 | 比例 | null | null | D
机械电子工程设计-专科 | 此方块图的传递函数为（）环节 | 积分 | 一阶微分 | 惯性 | 比例 | null | null | C
机械电子工程设计-专科 | 此方块图的传递函数为（）环节 | 积分 | 一阶微分 | 惯性 | 比例 | null | null | B
机械电子工程设计-专科 |  | 积分 | 一阶微分 | 惯性 | 比例 | null | null | A
机械电子工程设计-专科 |  |  |  |  | K | null | null | D
机械电子工程设计-专科 |  |  |  |  | K | null | null | A
机械电子工程设计-专科 |  |  |  |  | K | null | null | B
机械电子工程设计-专科 |  |  |  |  | K | null | null | C
机械电子工程设计-专科 | 机电系统负载计算中的力矩峰值综合法适用于（）的场合 | 负载经常波动，并不易出现极值变化 | 无负载波动 | 负载波动小 | 负载波动较大，并出现极值变化 | null | null | D
机械电子工程设计-专科 | 机电系统负载计算中的力矩峰值综合法适用于负载经常波动，并不易出现极值变化的场合，这句话正确与否（） | 正确 | 不正确 | 无法判断 | 其他 | null | null | B
机械电子工程设计-专科 | 机电系统负载计算中的力矩均值综合法适用于负载波动较大，并出现极值变化的场合，这句话正确与否（） | 正确 | 不正确 | 无法判断 | 其他 | null | null | B
机械电子工程设计-专科 | 机电系统负载计算中的力矩峰值综合法适用于负载波动较大，并出现极值变化的场合，这句话正确与否（） | 正确 | 不正确 | 无法判断 | 其他 | null | null | A
机械电子工程设计-专科 | 机电系统负载计算中的力矩均值综合法适用于负载经常波动，并不易出现极值变化的场合，这句话正确与否（） | 正确 | 不正确 | 无法判断 | 其他 | null | null | A
机械电子工程设计-专科 | 步进电机属于数字控制系统（），既可作为驱动电机，又可作为伺服电机 | 驱动机构 | 运动机构 | 执行器 | 控制机构 | null | null | C
机械电子工程设计-专科 | 步进电机属于数字控制系统执行器，既可作为驱动电机，又可作为伺服电机，这句话正确与否（） | 正确 | 不正确 | 无法判断 | 其他 | null | null | A
机械电子工程设计-专科 | 步进电机属于数字控制系统控制机构，既可作为驱动电机，又可作为伺服电机，这句话正确与否（） | 正确 | 不正确 | 无法判断 | 其他 | null | null | B
机械电子工程设计-专科 | 步进电机步距角应根据数控系统的脉冲当量而定，这句话正确与否（） | 正确 | 不正确 | 无法判断 | 其他 | null | null | A
机械电子工程设计-专科 | 脉冲当量是指单位脉冲所产生的直线位移量或角位移量，这句话正确与否（） | 正确 | 不正确 | 无法判断 | 其他 | null | null | A
机械电子工程设计-专科 | 当步进电机驱动工作台作直线运动时，直线脉冲当量为δmm,丝杠导程tmm，步进电机至丝杠间传动比为i，步距角的计算公式为（） |  |  |  |  | null | null | A
机械电子工程设计-专科 | 步距精度用步距误差表示，它是指空载情况下，转子离开准确位置的（） | 距离 | 平均偏移量 | 最小偏移量 | 最大偏移量 | null | null | D
机械电子工程设计-专科 | 相关误差的相关系数介于-1和（ ）之间 | 1 | 0 | 2 | 4 | null | null | A
机械电子工程设计-专科 | 机电元件在节点的连接必须遵从节点定律，节点定律规定了通过节点应满足（） | 连续性条件 | 平衡性条件 | 相似性条件 | 传递性条件 | null | null | A
机械电子工程设计-专科 | 节点定律在机械节点上的体现是（） | 达朗贝尔静力平衡原理 | 物质守恒定律 | 能量守恒定律 | 回路定律 | null | null | A
机械电子工程设计-专科 | 液压系统的节点定律应对应于（） | 达朗贝尔静力平衡原理 | 物质守恒定律 | 能量守恒定律 | 回路定律 | null | null | B
机械电子工程设计-专科 | 热力系统的节点定律应对应于（） | 达朗贝尔静力平衡原理 | 物质守恒定律 | 能量守恒定律 | 回路定律 | null | null | C
机械电子工程设计-专科 | 机电元件在连接时若组成回路，则必须遵从（） | 达朗贝尔静力平衡原理 | 物质守恒定律 | 能量守恒定律 | 回路定律 | null | null | D
机械电子工程设计-专科 | 回路定律要求在回路所跨越的节点处应满足（） | 相容性条件 | 平衡性条件 | 相似性条件 | 传递性条件 | null | null | A
机械电子工程设计-专科 | 当力、力矩或电流作用于机械和电气理想元件时，他们都会呈现出能量传递特性和储、耗能特性，这些特性均是理想元件的（） | 动态特性 | 静态特性 | 能量特性 | 机械特性 | null | null | A
机械电子工程设计-专科 | 理想元件可以分为储能和耗能两类，这句话正确与否（） | 无法判断 | 其他 | 正确 | 不正确 | null | null | C
机械电子工程设计-专科 | 理想元件可以分为（ ）两类 | 储能和能量传递 | 储能和耗能 | 耗能和能量传递 | 能量传递 | null | null | B
机械电子工程设计-专科 | 质量是储能元件，这句话正确与否（） | 无法判断 | 其他 | 正确 | 不正确 | null | null | C
机械电子工程设计-专科 | 惯量是储能元件，这句话正确与否（） | 无法判断 | 其他 | 正确 | 不正确 | null | null | C
机械电子工程设计-专科 | 电容是储能元件，这句话正确与否（） | 无法判断 | 其他 | 正确 | 不正确 | null | null | C
机械电子工程设计-专科 | 质量、惯量和电容是耗能元件，这句话正确与否（） | 无法判断 | 其他 | 正确 | 不正确 | null | null | D
机械电子工程设计-专科 | 弹簧和电感是储能元件，这句话正确与否（） | 无法判断 | 其他 | 正确 | 不正确 | null | null | C
机械电子工程设计-专科 | 阻尼是耗能元件，这句话正确与否（） | 无法判断 | 其他 | 正确 | 不正确 | null | null | C
机械电子工程设计-专科 | 电阻是耗能元件，这句话正确与否（） | 无法判断 | 其他 | 正确 | 不正确 | null | null | C
机械电子工程设计-专科 | 阻尼和电阻是储能元件，这句话正确与否（） | 无法判断 | 其他 | 正确 | 不正确 | null | null | D
机械电子工程设计-专科 | 机电系统的动态特性是由系统的（）决定的 | 功能和目的 | 功能和精度 | 可靠性和目的 | 稳定性和精度 | null | null | A
机械电子工程设计-专科 | 伺服系统的主要功能是要求它的输出应（）地跟随输入的变化规律 | 不连续、稳定 | 连续、稳定 | 连续、不稳定 | 不稳定、不连续 | null | null | B
机械电子工程设计-专科 | 伺服系统的主要功能是要求它的输出应连续、稳定地跟随输入的变化规律，这句话正确与否（） | 无法判断 | 其他 | 正确 | 不正确 | null | null | C
机械电子工程设计-专科 | 力学分析法是分析整个系统（）的常用方法 | 稳定性 | 动态特性 | 静态特性 | 精度 | null | null | A
机械电子工程设计-专科 | 力学分析法的重点的分析和计算系统的最低（）和振型 | 截至频率 | 固有频率 | 转折频率 | 穿越频率 | null | null | B
机械电子工程设计-专科 | 力学分析法的重点的分析和计算系统的最低固有频率和振型，这句话正确与否（） | 无法判断 | 其他 | 正确 | 不正确 | null | null | C
机械电子工程设计-专科 | 力学分析法是分析整个系统稳定性的常用方法，这句话正确与否（） | 无法判断 | 其他 | 正确 | 不正确 | null | null | C
机械电子工程设计-专科 | 力学分析法是分析整个系统动态特性的常用方法，这句话正确与否（） | 无法判断 | 其他 | 正确 | 不正确 | null | null | D
机械电子工程设计-专科 | 传动系统的等效模型常有离散化等效模型和能量等效模型两种，这句话正确与否（） | 无法判断 | 其他 | 正确 | 不正确 | null | null | C
机械电子工程设计-专科 | 传动系统的等效模型常有离散化等效模型和（）两种 | 集中化等效模型 | 能量等效模型 | 质量等效模型 | 力等效模型 | null | null | B
机械电子工程设计-专科 | 离散化等效模型是指忽略原传动系统的次要因素，采用集中质量和集中弹簧的方式建立的模型，这句话正确与否（） | 无法判断 | 其他 | 正确 | 不正确 | null | null | C
机械电子工程设计-专科 | 能量等效模型要求在保持系统振动时能量不变的情况下，采用集中质量和集中弹簧的方式建立的模型，这句话正确与否（） | 无法判断 | 其他 | 正确 | 不正确 | null | null | D
机械电子工程设计-专科 | 广义坐标是反映（）和独立自由度数的一组坐标 | 振动方向 | 振动能量 | 振动状态 | 振动速度 | null | null | A
机械电子工程设计-专科 | 广义坐标是反映振动方向和独立自由度数的一组坐标，这句话正确与否（） | 无法判断 | 其他 | 正确 | 不正确 | null | null | C
机械电子工程设计-专科 | 广义坐标是反映振动速度和独立自由度数的一组坐标，这句话正确与否（） | 无法判断 | 其他 | 正确 | 不正确 | null | null | D
机械电子工程设计-专科 | 一般取以质量和转动惯量质心的（）为系统的一组广义坐标 | 相对位移 | 绝对位移 | 距离 | 长度 | null | null | B
机械电子工程设计-专科 | 一般取以质量和转动惯量质心的绝对位移为系统的一组广义坐标，这句话正确与否（） | 无法判断 | 其他 | 正确 | 不正确 | null | null | C
机械电子工程设计-专科 | 力学分析法从系统的稳定性出发，通过建立（）并转化为频率方程，求解其固有频率和振型，从而进行系统稳定性分析 | 振动方程 | 能量方程 | 转矩方程 | 力平衡方程 | null | null | A